## 表10_2_2-1 招标工程量清单封面格式
【表10.2.2-1】
| 绿城御园排屋渗漏水零星工程维修 | 工程
招标工程量清单
招 标 人:
(单位盖章)
造价咨询人:
(单位盖章)

## 表10_2_2-2 招标工程量清单扉页格式
【表10.2.2-2】
| 绿城御园排屋渗漏水零星工程维修 |  |  | 工程
招标工程量清单
招 标 人: |  | 造价咨询人:
| (单位盖章) |  | (单位盖章)
法定代表人 或其授权人: |  | 法定代表人 或其授权人:
| (签字或盖章) |  | (签字或盖章)
编 制 人: |  | 复 核 人:
| (造价工程师签字盖专用章) |  | (造价工程师签字盖专用章)
编制时间: |  | 编制时间:

## 1_表10_2_2-13 【不含单列】单位(专业)工程招
【表10.2.2-13】
单位（专业）工程招标控制价费用表
工程名称:单项工程-排屋 |  |  | 标段: | 第1页 共1页
序号 | 费用名称 |  | 计算公式 | 金额 (元) | 备注
1 | 分部分项工程费 |  | ∑(分部分项工程量×综合单价） |  | 见表10.2.2-16
1.1 | 其中 | 人工费+机械费 | ∑分部分项（定额人工费+定额机械费）
2 | 措施项目费 |  | （2.1+2.2）
2.1 | 施工技术措施项目费 |  | ∑(技措项目工程量×综合单价） |  | 见表10.2.2-16
2.1.1 | 其中 | 人工费+机械费 | ∑技措项目（定额人工费+定额机械费）
2.2 | 施工组织措施项目费 |  | (1.1+2.1.1)×0% |  | 见表10.2.2-20
2.2.1 | 其中 | 安全文明施工基本费 | (1.1+2.1.1)×0% |  | 见表10.2.2-20
3 | 其他项目 |  | （3.1+3.2+3.3+3.4）
3.1 | 暂列金额 |  | 3.1.1+3.1.2+3.1.3 |  | 见表10.2.2-21
3.1.1 | 其中 | 标化工地增加费 | 按招标文件规定额度列计 |  | 见表10.2.2-22
3.1.2 |  | 优质工程增加费 | 按招标文件规定额度列计 |  | 见表10.2.2-22
3.1.3 |  | 其他暂列金额 | 按招标文件规定额度列计 |  | 见表10.2.2-22
3.2 | 暂估价 |  | 3.2.1+3.2.2+3.2.3 |  | 见表10.2.2-21
3.2.1 | 其中 | 材料（工程设备）暂估价 | 按招标文件规定额度列计 (或计入综合单价) |  | 见表10.2.2-23
3.2.2 |  | 专业工程暂估价 | 按招标文件规定额度列计 |  | 见表10.2.2-24
3.2.3 |  | 专项技术措施暂估价 | 按招标文件规定额度列计 |  | 见表10.2.2-25
3.3 | 计日工 |  | ∑计日工(暂估数量×综合单价） |  | 见表10.2.2-21
3.4 | 施工总承包服务费 |  | 3.4.1+3.4.2 |  | 见表10.2.2-21
3.4.1 | 其中 | 专业发包工程管理费 | ∑专业发包工程（暂估金额×费率） |  | 见表10.2.2-27
3.4.2 |  | 甲供材料设备管理费 | 甲供材料暂估金额×费率+甲供设备暂估金额×费率 |  | 见表10.2.2-27
4 | 规费 |  | (1.1+2.1.1)×0%
5 | 税金 |  | (1+2+3+4)×0%
招标控制价合计 |  |  | 1+2+3+4+5

## 1_表10_2_2-13 【含单列】单位(专业)工程招标
【表10.2.2-13】
单位（专业）工程招标控制价费用表
工程名称:单项工程-排屋 |  |  | 标段: | 第1页 共1页
序号 | 费用名称 |  | 计算公式 | 金额 (元) | 备注
1 | 分部分项工程费 |  | ∑(分部分项工程量×综合单价） |  | 见表10.2.2-16
1.1 | 其中 | 人工费+机械费 | ∑分部分项（定额人工费+定额机械费）
2 | 措施项目费 |  | （2.1+2.2）
2.1 | 施工技术措施项目费 |  | ∑(技措项目工程量×综合单价） |  | 见表10.2.2-16
2.1.1 | 其中 | 人工费+机械费 | ∑技措项目（定额人工费+定额机械费）
2.2 | 施工组织措施项目费 |  | (1.1+2.1.1)×0% |  | 见表10.2.2-20
2.2.1 | 其中 | 安全文明施工基本费 | (1.1+2.1.1)×0% |  | 见表10.2.2-20
3 | 其他项目 |  | （3.1+3.2+3.3+3.4）
3.1 | 暂列金额 |  | 3.1.1+3.1.2+3.1.3 |  | 见表10.2.2-21
3.1.1 | 其中 | 标化工地增加费 | 按招标文件规定额度列计 |  | 见表10.2.2-22
3.1.2 |  | 优质工程增加费 | 按招标文件规定额度列计 |  | 见表10.2.2-22
3.1.3 |  | 其他暂列金额 | 按招标文件规定额度列计 |  | 见表10.2.2-22
3.2 | 暂估价 |  | 3.2.1+3.2.2+3.2.3 |  | 见表10.2.2-21
3.2.1 | 其中 | 材料（工程设备）暂估价 | 按招标文件规定额度列计 (或计入综合单价) |  | 见表10.2.2-23
3.2.2 |  | 专业工程暂估价 | 按招标文件规定额度列计 |  | 见表10.2.2-24
3.2.3 |  | 专项技术措施暂估价 | 按招标文件规定额度列计 |  | 见表10.2.2-25
3.3 | 计日工 |  | ∑计日工(暂估数量×综合单价） |  | 见表10.2.2-21
3.4 | 施工总承包服务费 |  | 3.4.1+3.4.2 |  | 见表10.2.2-21
3.4.1 | 其中 | 专业发包工程管理费 | ∑专业发包工程（暂估金额×费率） |  | 见表10.2.2-27
3.4.2 |  | 甲供材料设备管理费 | 甲供材料暂估金额×费率+甲供设备暂估金额×费率 |  | 见表10.2.2-27
4 | 规费 |  | (1.1+2.1.1)×0%
5 | 单列费用 |  | 单列费用
6 | 税金 |  | (1+2+3+4+计税不计费+计税不计费不下浮)×0%
7 | 下浮 |  | (1+2+3+4+5+6-不计税不计费不下浮-计税不计费不下浮-暂估材料)×0%
其中 | 甲供费（不计入造价） |  | 甲供材料费+甲供主材费+甲供设备费
招标控制价合计 |  |  | 1+2+3+4+5+6-7

## 1_表10_2_2-16 分部分项工程清单与计价表
【表10.2.2-16】
分部分项工程清单与计价表
单位(专业)工程名称:单项工程-排屋 | [5 empty] | 标段: |  |  | 第1页 共68页
序号 | 项目编码 | 项目名称 | 项目特征 | 计量 单位 | 工程量 | 金 额 (元) |  |  |  |  | 备注
[6 empty] | 综合单价 | 合价 | 其中
[8 empty] | 人工费 | 机械费 | 暂估价
[请输入分部名称,电子评标勿删]
1幢A座
二楼阳台主卧窗上方
1 | 011605002003 | 立面块料拆除 | 外墙干挂石材拆装，垃圾清理外运，运距自行考虑 | m | 30.00
2 | 011605001016 | 平面块料拆除 | 檐沟地面混凝土凿除，清理 | m2 | 2.000
3 | 010904003017 | 楼（地）面砂浆防水(防潮） | 防水前水泥砂浆找平 | m2 | 2.000
4 | 010904003015 | 楼（地）面砂浆防水(防潮） | 地面及侧面： 1、20mm厚水不漏刚性防水 | m2 | 6.000
5 | 010904002014 | 楼（地）面涂膜防水 | 地面及侧面： 1、1.5mm厚聚氨酯防水涂料 | m2 | 6.000
6 | 010904001004 | 楼（地）面卷材防水 | 地面、墙面铺卷材 | m2 | 6.000
7 | 010902007001 | 屋面天沟、檐沟 | 防水层水泥砂浆保护 | m2 | 6.000
8 | 011204001003 | 石材墙面 | 石材面层： 1、石材面层（颜色及样式同原材料），20mm厚1:3水泥砂浆粘结层，，外贴美纹纸，注射防渗水胶水，具体由投标单位结合实际自行考虑 | m | 30.00
9 | 010901001001 | 瓦屋面 | 斜屋面瓦片拆装 | m2 | 2.000
本页小计
【表10.2.2-16】
分部分项工程清单与计价表
单位(专业)工程名称:单项工程-排屋 | [5 empty] | 标段: |  |  | 第2页 共68页
序号 | 项目编码 | 项目名称 | 项目特征 | 计量 单位 | 工程量 | 金 额 (元) |  |  |  |  | 备注
[6 empty] | 综合单价 | 合价 | 其中
[8 empty] | 人工费 | 机械费 | 暂估价
10 | 011101003001 | 细石混凝土楼地面 | 地面混凝土浇筑 | m2 | 2.000
|  | 二层北房间西面角渗水 |  |  | 0
11 | 011605002004 | 立面块料拆除 | 外墙干挂石材拆装，垃圾清理外运，运距自行考虑 | m | 30.00
12 | 011605001017 | 平面块料拆除 | 檐沟地面混凝土凿除，清理 | m2 | 2.000
13 | 010904003018 | 楼（地）面砂浆防水(防潮） | 防水前水泥砂浆找平 | m2 | 2.000
14 | 010904003019 | 楼（地）面砂浆防水(防潮） | 地面及侧面： 1、20mm厚水不漏刚性防水 | m2 | 7.200
15 | 010904002015 | 楼（地）面涂膜防水 | 地面及侧面： 1、1.5mm厚聚氨酯防水涂料 | m2 | 7.200
16 | 010904001005 | 楼（地）面卷材防水 | 地面、墙面铺卷材 | m2 | 7.200
17 | 010902007002 | 屋面天沟、檐沟 | 防水层水泥砂浆保护 | m2 | 7.200
18 | 011204001004 | 石材墙面 | 石材面层： 1、石材面层（颜色及样式同原材料），20mm厚1:3水泥砂浆粘结层，，外贴美纹纸，注射防渗水胶水，具体由投标单位结合实际自行考虑 | m | 30.00
19 | 010901001002 | 瓦屋面 | 斜屋面瓦片拆装 | m2 | 2.000
20 | 011101003002 | 细石混凝土楼地面 | 地面混凝土浇筑 | m2 | 2.000
本页小计
【表10.2.2-16】
分部分项工程清单与计价表
单位(专业)工程名称:单项工程-排屋 | [5 empty] | 标段: |  |  | 第3页 共68页
序号 | 项目编码 | 项目名称 | 项目特征 | 计量 单位 | 工程量 | 金 额 (元) |  |  |  |  | 备注
[6 empty] | 综合单价 | 合价 | 其中
[8 empty] | 人工费 | 机械费 | 暂估价
|  | 阁楼墙角渗水 |  |  | 0
21 | 010901001003 | 瓦屋面 | 斜屋面瓦片拆装 | m2 | 14.000
22 | 010904003021 | 楼（地）面砂浆防水(防潮） | 地面及侧面： 1、20mm厚水不漏刚性防水 | m2 | 14.000
23 | 010904002016 | 楼（地）面涂膜防水 | 地面及侧面： 1、1.5mm厚聚氨酯防水涂料 | m2 | 14.000
24 | 010902007003 | 屋面天沟、檐沟 | 防水层水泥砂浆保护 | m2 | 14.000
|  | 设备平台渗水 |  |  | 0
25 | 011602002001 | 钢筋混凝土构件拆除 | 凿除阁楼地面混凝土（含钢筋、保温板拆除，清理） | m2 | 6.500
26 | 011604002001 | 立面抹灰层拆除 | 凿除翻边墙面粉刷层，清理 | m2 | 2.400
27 | 010904003022 | 楼（地）面砂浆防水(防潮） | 防水前水泥砂浆找平 | m2 | 8.900
28 | 010904003023 | 楼（地）面砂浆防水(防潮） | 地面及侧面： 1、20mm厚水不漏刚性防水 | m2 | 8.900
29 | 010904002017 | 楼（地）面涂膜防水 | 地面及侧面： 1、1.5mm厚聚氨酯防水涂料 | m2 | 8.900
30 | 010904001007 | 楼（地）面卷材防水 | 地面、墙面铺卷材 | m2 | 8.900
31 | 010902007004 | 屋面天沟、檐沟 | 防水层水泥砂浆保护 | m2 | 8.900
本页小计
【表10.2.2-16】
分部分项工程清单与计价表
单位(专业)工程名称:单项工程-排屋 | [5 empty] | 标段: |  |  | 第4页 共68页
序号 | 项目编码 | 项目名称 | 项目特征 | 计量 单位 | 工程量 | 金 额 (元) |  |  |  |  | 备注
[6 empty] | 综合单价 | 合价 | 其中
[8 empty] | 人工费 | 机械费 | 暂估价
32 | 011201001001 | 墙面一般抹灰 | 墙面： 1、刷界面剂一道 2、满贴纤维网格布 3、水泥砂浆墙面粉刷 | m2 | 2.400
33 | 011001005001 | 保温隔热楼地面 | 地面铺保温板 | m2 | 8.900
34 | 011101003003 | 细石混凝土楼地面 | 地面： 1、满铺ф4钢筋网 2、上做C25细石混凝土保护层 | m2 | 8.900
1幢B座
入户门顶部石材起翘、缺少
35 | 011204001009 | 石材墙面 | 石材面层： 1、干挂石材面层（颜色及样式同原材料），20mm厚1:3水泥砂浆粘结层，，外贴美纹纸，注射防渗水胶水，具体由投标单位结合实际自行考虑 | m2 | 2.000
36 | Z010517004136 | 混凝土构件裂缝修补 | 外墙处渗水修补，外墙表面割胶、表面清理，外贴美纹纸，注射防渗水胶水 | m | 8.00
二层客厅、三层电脑房南面墙面渗水
本页小计
【表10.2.2-16】
分部分项工程清单与计价表
单位(专业)工程名称:单项工程-排屋 | [5 empty] | 标段: |  |  | 第5页 共68页
序号 | 项目编码 | 项目名称 | 项目特征 | 计量 单位 | 工程量 | 金 额 (元) |  |  |  |  | 备注
[6 empty] | 综合单价 | 合价 | 其中
[8 empty] | 人工费 | 机械费 | 暂估价
37 | Z010517004137 | 混凝土构件裂缝修补 | 外墙处渗水修补，外墙表面割胶、表面清理，外贴美纹纸，注射防渗水胶水 | m | 55.00
二楼南阳台渗水
38 | 011605002033 | 立面块料拆除 | 外墙干挂石材拆装，垃圾清理外运，运距自行考虑 | m2 | 1.000
39 | 011602002111 | 钢筋混凝土构件拆除 | 地面混凝土凿除（含钢筋，清理） | m2 | 4.000
40 | 011604002064 | 立面抹灰层拆除 | 墙面粉刷层凿除，清理 | m2 | 2.000
41 | 010904003329 | 楼（地）面砂浆防水(防潮） | 地面、墙面防水层水泥砂浆找平 | m2 | 6.000
42 | 010904003330 | 楼（地）面砂浆防水(防潮） | 地面及侧面： 1、20mm厚水不漏刚性防水 | m2 | 6.000
43 | 010904002173 | 楼（地）面涂膜防水 | 地面及侧面： 1、1.5mm厚聚氨酯防水涂料 | m2 | 6.000
44 | 010902007159 | 屋面天沟、檐沟 | 防水层水泥砂浆保护 | m2 | 6.000
45 | 011201001065 | 墙面一般抹灰 | 墙面： 1、刷界面剂一道 2、满贴纤维网格布 3、水泥砂浆墙面粉刷 | m2 | 2.000
46 | 011101003260 | 细石混凝土楼地面 | 地面： 1、满铺ф4钢筋网 2、上做C25细石混凝土保护层 | m2 | 4.000
本页小计
【表10.2.2-16】
分部分项工程清单与计价表
单位(专业)工程名称:单项工程-排屋 | [5 empty] | 标段: |  |  | 第6页 共68页
序号 | 项目编码 | 项目名称 | 项目特征 | 计量 单位 | 工程量 | 金 额 (元) |  |  |  |  | 备注
[6 empty] | 综合单价 | 合价 | 其中
[8 empty] | 人工费 | 机械费 | 暂估价
47 | 011204001189 | 石材墙面 | 石材面层： 1、干挂石材面层（颜色及样式同原材料），20mm厚1:3水泥砂浆粘结层，，外贴美纹纸，注射防渗水胶水，具体由投标单位结合实际自行考虑 | m2 | 8.000
南面柱子渗水
48 | Z010517004138 | 混凝土构件裂缝修补 | 外墙处渗水修补，外墙表面割胶、表面清理，外贴美纹纸，注射防渗水胶水 | m | 65.00
|  | 三楼北阳台渗水 |  |  | 0
49 | 011605002008 | 立面块料拆除 | 外墙干挂石材拆装，垃圾清理外运，运距自行考虑 | m | 30.00
50 | 011204001008 | 石材墙面 | 石材面层： 1、石材面层（颜色及样式同原材料），20mm厚1:3水泥砂浆粘结层，，外贴美纹纸，注射防渗水胶水，具体由投标单位结合实际自行考虑 | m | 30.00
51 | 010901001006 | 瓦屋面 | 斜屋面瓦片拆装 | m2 | 2.000
52 | 011605001021 | 平面块料拆除 | 檐沟地面混凝土凿除，清理 | m2 | 2.000
53 | 010904003026 | 楼（地）面砂浆防水(防潮） | 防水前水泥砂浆找平 | m2 | 2.000
本页小计
【表10.2.2-16】
分部分项工程清单与计价表
单位(专业)工程名称:单项工程-排屋 | [5 empty] | 标段: |  |  | 第7页 共68页
序号 | 项目编码 | 项目名称 | 项目特征 | 计量 单位 | 工程量 | 金 额 (元) |  |  |  |  | 备注
[6 empty] | 综合单价 | 合价 | 其中
[8 empty] | 人工费 | 机械费 | 暂估价
54 | 010904003027 | 楼（地）面砂浆防水(防潮） | 地面及侧面： 1、20mm厚水不漏刚性防水 | m2 | 6.000
55 | 010904002019 | 楼（地）面涂膜防水 | 地面及侧面： 1、1.5mm厚聚氨酯防水涂料 | m2 | 6.000
56 | 010904001009 | 楼（地）面卷材防水 | 地面、墙面铺卷材 | m2 | 6.000
57 | 010902007006 | 屋面天沟、檐沟 | 防水层水泥砂浆保护 | m2 | 6.000
58 | 011101003005 | 细石混凝土楼地面 | 地面混凝土浇筑 | m2 | 2.000
1幢C座
地下车库墙面渗水
59 | 011602001001 | 混凝土构件拆除 | 地面、墙面切割 | m | 20.00
60 | 011602002004 | 钢筋混凝土构件拆除 | 地面混凝土凿除（含钢筋，清理） | m2 | 5.400
61 | 011604002004 | 立面抹灰层拆除 | 墙面粉刷层凿除，清理 | m2 | 9.000
62 | Z010517004001 | 混凝土构件裂缝修补 | 注浆 | m | 9.00
63 | 010904003031 | 楼（地）面砂浆防水(防潮） | 地面、墙面防水层水泥砂浆找平 | m2 | 14.400
64 | 010904003032 | 楼（地）面砂浆防水(防潮） | 地面及侧面： 1、20mm厚水不漏刚性防水 | m2 | 14.400
本页小计
【表10.2.2-16】
分部分项工程清单与计价表
单位(专业)工程名称:单项工程-排屋 | [5 empty] | 标段: |  |  | 第8页 共68页
序号 | 项目编码 | 项目名称 | 项目特征 | 计量 单位 | 工程量 | 金 额 (元) |  |  |  |  | 备注
[6 empty] | 综合单价 | 合价 | 其中
[8 empty] | 人工费 | 机械费 | 暂估价
65 | 010904002022 | 楼（地）面涂膜防水 | 地面及侧面： 1、1.5mm厚聚氨酯防水涂料 | m2 | 14.400
66 | 010902007009 | 屋面天沟、檐沟 | 防水层水泥砂浆保护 | m2 | 14.400
67 | 011101003008 | 细石混凝土楼地面 | 地面： 1、满铺ф4钢筋网 2、上做C25细石混凝土保护层 | m2 | 5.400
68 | 011201001004 | 墙面一般抹灰 | 墙面： 1、刷界面剂一道 2、满贴纤维网格布 3、水泥砂浆墙面粉刷 | m2 | 9.000
69 | 011407001001 | 墙面喷刷涂料 | 墙面批腻子粉，砂皮打磨，刷多乐士乳胶漆 | m2 | 13.500
|  | 地下车库楼梯渗水 |  |  | 0
70 | 011602001002 | 混凝土构件拆除 | 地面、墙面切割 | m | 8.00
71 | 011602002005 | 钢筋混凝土构件拆除 | 地面混凝土凿除（含钢筋，清理） | m2 | 1.000
72 | 011604002005 | 立面抹灰层拆除 | 墙面粉刷层凿除，清理 | m2 | 3.000
73 | Z010517004002 | 混凝土构件裂缝修补 | 注浆 | m | 3.00
74 | 010904003035 | 楼（地）面砂浆防水(防潮） | 地面、墙面防水层水泥砂浆找平 | m2 | 4.000
75 | 010904003036 | 楼（地）面砂浆防水(防潮） | 地面及侧面： 1、20mm厚水不漏刚性防水 | m2 | 4.000
本页小计
【表10.2.2-16】
分部分项工程清单与计价表
单位(专业)工程名称:单项工程-排屋 | [5 empty] | 标段: |  |  | 第9页 共68页
序号 | 项目编码 | 项目名称 | 项目特征 | 计量 单位 | 工程量 | 金 额 (元) |  |  |  |  | 备注
[6 empty] | 综合单价 | 合价 | 其中
[8 empty] | 人工费 | 机械费 | 暂估价
76 | 010904002024 | 楼（地）面涂膜防水 | 地面及侧面： 1、1.5mm厚聚氨酯防水涂料 | m2 | 4.000
77 | 010902007011 | 屋面天沟、檐沟 | 防水层水泥砂浆保护 | m2 | 4.000
78 | 011101003010 | 细石混凝土楼地面 | 地面： 1、满铺ф4钢筋网 2、上做C25细石混凝土保护层 | m2 | 4.000
79 | 011201001005 | 墙面一般抹灰 | 墙面： 1、刷界面剂一道 2、满贴纤维网格布 3、水泥砂浆墙面粉刷 | m2 | 3.000
80 | 011407001002 | 墙面喷刷涂料 | 墙面批腻子粉，砂皮打磨，刷多乐士乳胶漆 | m2 | 5.000
|  | 一层大厅移门两边渗水（外侧） |  |  | 0
81 | 011602002006 | 钢筋混凝土构件拆除 | 地面混凝土凿除（含钢筋，清理） | m2 | 2.400
82 | 010904003037 | 楼（地）面砂浆防水(防潮） | 地面、墙面防水层水泥砂浆找平 | m2 | 2.400
83 | 010904003038 | 楼（地）面砂浆防水(防潮） | 地面及侧面： 1、20mm厚水不漏刚性防水 | m2 | 2.400
84 | 010904002025 | 楼（地）面涂膜防水 | 地面及侧面： 1、1.5mm厚聚氨酯防水涂料 | m2 | 2.400
85 | 010902007012 | 屋面天沟、檐沟 | 防水层水泥砂浆保护 | m2 | 2.400
本页小计
【表10.2.2-16】
分部分项工程清单与计价表
单位(专业)工程名称:单项工程-排屋 | [5 empty] | 标段: |  |  | 第10页 共68页
序号 | 项目编码 | 项目名称 | 项目特征 | 计量 单位 | 工程量 | 金 额 (元) |  |  |  |  | 备注
[6 empty] | 综合单价 | 合价 | 其中
[8 empty] | 人工费 | 机械费 | 暂估价
86 | 011101003011 | 细石混凝土楼地面 | 地面： 1、满铺ф4钢筋网 2、上做C25细石混凝土保护层 | m2 | 2.400
87 | 011101003012 | 细石混凝土楼地面 | 地面混凝土浇筑 | m2 | 2.400
88 | 011102003013 | 块料楼地面 | 地砖面层： 1、地砖面层（颜色及样式同原材料），20mm厚1:3水泥砂浆粘结层， | m2 | 2.400
|  | 一层大厅移门两边渗水（内侧） |  |  | 0
89 | 011602001006 | 混凝土构件拆除 | 地面、墙面切割 | m | 12.00
90 | 011602002010 | 钢筋混凝土构件拆除 | 地面混凝土凿除（含钢筋，清理） | m2 | 2.000
91 | 011604002009 | 立面抹灰层拆除 | 墙面粉刷层凿除，清理 | m2 | 2.000
92 | 010904003045 | 楼（地）面砂浆防水(防潮） | 地面、墙面防水层水泥砂浆找平 | m2 | 4.000
93 | 010904003046 | 楼（地）面砂浆防水(防潮） | 地面及侧面： 1、20mm厚水不漏刚性防水，刷JS防水 | m2 | 4.000
94 | 010902007016 | 屋面天沟、檐沟 | 防水层水泥砂浆保护 | m2 | 4.000
95 | 011101003017 | 细石混凝土楼地面 | 地面： 1、满铺ф4钢筋网 2、上做C25细石混凝土保护层 | m2 | 2.000
96 | 011101003018 | 细石混凝土楼地面 | 地面混凝土浇筑 | m2 | 2.000
本页小计
【表10.2.2-16】
分部分项工程清单与计价表
单位(专业)工程名称:单项工程-排屋 | [5 empty] | 标段: |  |  | 第11页 共68页
序号 | 项目编码 | 项目名称 | 项目特征 | 计量 单位 | 工程量 | 金 额 (元) |  |  |  |  | 备注
[6 empty] | 综合单价 | 合价 | 其中
[8 empty] | 人工费 | 机械费 | 暂估价
97 | 011201001009 | 墙面一般抹灰 | 墙面： 1、刷界面剂一道 2、满贴纤维网格布 3、水泥砂浆墙面粉刷 | m2 | 2.000
98 | 011407001006 | 墙面喷刷涂料 | 墙面批腻子粉，砂皮打磨，刷多乐士乳胶漆 | m2 | 5.000
|  | 二层大厅墙面渗水 |  |  | 0
99 | 010901001009 | 瓦屋面 | 斜屋面瓦片拆装 | m2 | 3.000
100 | 011605001023 | 平面块料拆除 | 檐沟地面混凝土凿除，清理 | m2 | 2.000
101 | 010904003047 | 楼（地）面砂浆防水(防潮） | 地面、墙面防水层水泥砂浆找平 | m2 | 2.000
102 | 010904003048 | 楼（地）面砂浆防水(防潮） | 地面及侧面： 1、20mm厚水不漏刚性防水 | m2 | 6.000
103 | 010904002030 | 楼（地）面涂膜防水 | 地面及侧面： 1、1.5mm厚聚氨酯防水涂料 | m2 | 6.000
104 | 010904001012 | 楼（地）面卷材防水 | 地面、墙面铺卷材 | m2 | 6.000
105 | 010902007017 | 屋面天沟、檐沟 | 防水层水泥砂浆保护 | m2 | 6.000
106 | 011101003020 | 细石混凝土楼地面 | 地面混凝土浇筑 | m2 | 2.000
1幢E座
本页小计
【表10.2.2-16】
分部分项工程清单与计价表
单位(专业)工程名称:单项工程-排屋 | [5 empty] | 标段: |  |  | 第12页 共68页
序号 | 项目编码 | 项目名称 | 项目特征 | 计量 单位 | 工程量 | 金 额 (元) |  |  |  |  | 备注
[6 empty] | 综合单价 | 合价 | 其中
[8 empty] | 人工费 | 机械费 | 暂估价
一层大厅移门上方石材渗水
107 | Z010517004139 | 混凝土构件裂缝修补 | 外墙处渗水修补，外墙表面割胶、表面清理，外贴美纹纸，注射防渗水胶水 | m | 30.00
108 | 011605001024 | 平面块料拆除 | 窗台水泥砂浆凿除，清理 | m2 | 2.000
109 | 010904003040 | 楼（地）面砂浆防水(防潮） | 地面及侧面： 1、20mm厚水不漏刚性防水 | m2 | 2.000
110 | 011201001067 | 墙面一般抹灰 | 墙面： 1、刷界面剂一道 2、满贴纤维网格布 3、水泥砂浆墙面粉刷 | m2 | 2.000
阳台石材柱子开裂
111 | Z010517004140 | 混凝土构件裂缝修补 | 外墙处渗水修补，外墙表面割胶、表面清理，外贴美纹纸，注射防渗水胶水 | m | 25.00
阁楼北窗墙角渗水
112 | 011605001072 | 平面块料拆除 | 檐沟地面混凝土凿除，清理 | m2 | 1.000
113 | 010904003331 | 楼（地）面砂浆防水(防潮） | 地面、墙面防水层水泥砂浆找平 | m2 | 1.000
本页小计
【表10.2.2-16】
分部分项工程清单与计价表
单位(专业)工程名称:单项工程-排屋 | [5 empty] | 标段: |  |  | 第13页 共68页
序号 | 项目编码 | 项目名称 | 项目特征 | 计量 单位 | 工程量 | 金 额 (元) |  |  |  |  | 备注
[6 empty] | 综合单价 | 合价 | 其中
[8 empty] | 人工费 | 机械费 | 暂估价
114 | 010904003332 | 楼（地）面砂浆防水(防潮） | 地面及侧面： 1、20mm厚水不漏刚性防水 | m2 | 6.000
115 | 010904002174 | 楼（地）面涂膜防水 | 地面及侧面： 1、1.5mm厚聚氨酯防水涂料 | m2 | 6.000
116 | 010904001121 | 楼（地）面卷材防水 | 地面、墙面铺卷材 | m2 | 6.000
117 | 010902007160 | 屋面天沟、檐沟 | 防水层水泥砂浆保护 | m2 | 6.000
118 | 011101003261 | 细石混凝土楼地面 | 地面混凝土浇筑 | m2 | 1.000
2幢A座
一层南面移门处渗水
119 | 011602002012 | 钢筋混凝土构件拆除 | 地面混凝土凿除（含钢筋，清理） | m2 | 4.000
120 | 010904003049 | 楼（地）面砂浆防水(防潮） | 地面、墙面防水层水泥砂浆找平 | m2 | 4.000
121 | 010904003050 | 楼（地）面砂浆防水(防潮） | 地面及侧面： 1、20mm厚水不漏刚性防水 | m2 | 4.000
122 | 010904002031 | 楼（地）面涂膜防水 | 地面及侧面： 1、1.5mm厚聚氨酯防水涂料 | m2 | 4.000
123 | 010902007018 | 屋面天沟、檐沟 | 防水层水泥砂浆保护 | m2 | 4.000
124 | 011101003023 | 细石混凝土楼地面 | 地面： 1、满铺ф4钢筋网 2、上做C25细石混凝土保护层 | m2 | 4.000
本页小计
【表10.2.2-16】
分部分项工程清单与计价表
单位(专业)工程名称:单项工程-排屋 | [5 empty] | 标段: |  |  | 第14页 共68页
序号 | 项目编码 | 项目名称 | 项目特征 | 计量 单位 | 工程量 | 金 额 (元) |  |  |  |  | 备注
[6 empty] | 综合单价 | 合价 | 其中
[8 empty] | 人工费 | 机械费 | 暂估价
125 | 011101003022 | 细石混凝土楼地面 | 地面混凝土浇筑 | m2 | 4.000
126 | 011102003016 | 块料楼地面 | 地砖面层： 1、地砖面层（颜色及样式同原材料），20mm厚1:3水泥砂浆粘结层， | m2 | 4.000
三楼房间渗水
127 | 010901001062 | 瓦屋面 | 瓦片拆装 | m2 | 4.000
128 | 011605001059 | 平面块料拆除 | 檐沟地面混凝土凿除，清理 | m2 | 2.000
129 | 010904003266 | 楼（地）面砂浆防水(防潮） | 地面、墙面防水层水泥砂浆找平 | m2 | 2.000
130 | 010904003267 | 楼（地）面砂浆防水(防潮） | 地面及侧面： 1、20mm厚水不漏刚性防水 | m2 | 6.000
131 | 010904002140 | 楼（地）面涂膜防水 | 地面及侧面： 1、1.5mm厚聚氨酯防水涂料 | m2 | 6.000
132 | 010904001090 | 楼（地）面卷材防水 | 地面、墙面铺卷材 | m2 | 6.000
133 | 010902007128 | 屋面天沟、檐沟 | 防水层水泥砂浆保护 | m2 | 6.000
134 | 011101003210 | 细石混凝土楼地面 | 地面混凝土浇筑 | m2 | 2.000
地下室院子石材脱落
本页小计
【表10.2.2-16】
分部分项工程清单与计价表
单位(专业)工程名称:单项工程-排屋 | [5 empty] | 标段: |  |  | 第15页 共68页
序号 | 项目编码 | 项目名称 | 项目特征 | 计量 单位 | 工程量 | 金 额 (元) |  |  |  |  | 备注
[6 empty] | 综合单价 | 合价 | 其中
[8 empty] | 人工费 | 机械费 | 暂估价
135 | 011204001012 | 石材墙面 | 石材面层： 1、干挂石材面层（颜色及样式同原材料），20mm厚1:3水泥砂浆粘结层，，外贴美纹纸，注射防渗水胶水，具体由投标单位结合实际自行考虑 | m2 | 2.000
136 | Z010517004141 | 混凝土构件裂缝修补 | 外墙处渗水修补，外墙表面割胶、表面清理，外贴美纹纸，注射防渗水胶水 | m | 8.00
2幢B座
负一层天窗周边渗水
137 | 011602002014 | 钢筋混凝土构件拆除 | 地面混凝土凿除（含钢筋，清理） | m2 | 3.500
138 | 010904003053 | 楼（地）面砂浆防水(防潮） | 地面、墙面防水层水泥砂浆找平 | m2 | 3.500
139 | 010904003054 | 楼（地）面砂浆防水(防潮） | 地面及侧面： 1、20mm厚水不漏刚性防水 | m2 | 3.500
140 | 010904002033 | 楼（地）面涂膜防水 | 地面及侧面： 1、1.5mm厚聚氨酯防水涂料 | m2 | 3.500
141 | 010902007020 | 屋面天沟、檐沟 | 防水层水泥砂浆保护 | m2 | 3.500
142 | 011101003026 | 细石混凝土楼地面 | 地面： 1、满铺ф4钢筋网 2、上做C25细石混凝土保护层 | m2 | 3.500
143 | 011101003027 | 细石混凝土楼地面 | 地面混凝土浇筑 | m2 | 3.500
本页小计
【表10.2.2-16】
分部分项工程清单与计价表
单位(专业)工程名称:单项工程-排屋 | [5 empty] | 标段: |  |  | 第16页 共68页
序号 | 项目编码 | 项目名称 | 项目特征 | 计量 单位 | 工程量 | 金 额 (元) |  |  |  |  | 备注
[6 empty] | 综合单价 | 合价 | 其中
[8 empty] | 人工费 | 机械费 | 暂估价
144 | 011102003018 | 块料楼地面 | 地砖面层： 1、地砖面层（颜色及样式同原材料），20mm厚1:3水泥砂浆粘结层， | m2 | 4.000
2幢F座
顶层露台渗水
145 | 011602002015 | 钢筋混凝土构件拆除 | 地面混凝土凿除（含钢筋，清理） | m2 | 4.000
146 | 011604002011 | 立面抹灰层拆除 | 墙面粉刷层凿除，清理 | m2 | 2.000
147 | 010904003055 | 楼（地）面砂浆防水(防潮） | 地面、墙面防水层水泥砂浆找平 | m2 | 6.000
148 | 010904003056 | 楼（地）面砂浆防水(防潮） | 地面及侧面： 1、20mm厚水不漏刚性防水 | m2 | 6.000
149 | 010904002034 | 楼（地）面涂膜防水 | 地面及侧面： 1、1.5mm厚聚氨酯防水涂料 | m2 | 6.000
150 | 010902007021 | 屋面天沟、檐沟 | 防水层水泥砂浆保护 | m2 | 6.000
151 | 011101003028 | 细石混凝土楼地面 | 地面： 1、满铺ф4钢筋网 2、上做C25细石混凝土保护层 | m2 | 4.000
152 | 011101003029 | 细石混凝土楼地面 | 地面混凝土浇筑 | m2 | 4.000
本页小计
【表10.2.2-16】
分部分项工程清单与计价表
单位(专业)工程名称:单项工程-排屋 | [5 empty] | 标段: |  |  | 第17页 共68页
序号 | 项目编码 | 项目名称 | 项目特征 | 计量 单位 | 工程量 | 金 额 (元) |  |  |  |  | 备注
[6 empty] | 综合单价 | 合价 | 其中
[8 empty] | 人工费 | 机械费 | 暂估价
153 | 011201001011 | 墙面一般抹灰 | 墙面： 1、刷界面剂一道 2、满贴纤维网格布 3、水泥砂浆墙面粉刷 | m2 | 2.000
154 | 011204001020 | 石材墙面 | 石材面层： 1、石材面层（颜色及样式同原材料），20mm厚1:3水泥砂浆粘结层，，外贴美纹纸，注射防渗水胶水，具体由投标单位结合实际自行考虑 | m2 | 8.000
3幢C座
二层北书房北面窗台渗水
155 | 011204001021 | 石材墙面 | 石材面层： 1、石材面层（颜色及样式同原材料），20mm厚1:3水泥砂浆粘结层，，外贴美纹纸，注射防渗水胶水，具体由投标单位结合实际自行考虑 | m | 42.00
二层北面小房间窗台渗水
156 | 011204001022 | 石材墙面 | 石材面层： 1、石材面层（颜色及样式同原材料），20mm厚1:3水泥砂浆粘结层，，外贴美纹纸，注射防渗水胶水，具体由投标单位结合实际自行考虑 | m | 40.00
阁楼天窗旁边渗水
本页小计
【表10.2.2-16】
分部分项工程清单与计价表
单位(专业)工程名称:单项工程-排屋 | [5 empty] | 标段: |  |  | 第18页 共68页
序号 | 项目编码 | 项目名称 | 项目特征 | 计量 单位 | 工程量 | 金 额 (元) |  |  |  |  | 备注
[6 empty] | 综合单价 | 合价 | 其中
[8 empty] | 人工费 | 机械费 | 暂估价
157 | 011602002017 | 钢筋混凝土构件拆除 | 地面混凝土凿除（含钢筋，清理） | m2 | 4.500
158 | 011604002013 | 立面抹灰层拆除 | 墙面粉刷层凿除，清理 | m2 | 1.400
159 | 010904003059 | 楼（地）面砂浆防水(防潮） | 地面、墙面防水层水泥砂浆找平 | m2 | 5.900
160 | 010904003060 | 楼（地）面砂浆防水(防潮） | 地面及侧面： 1、20mm厚水不漏刚性防水 | m2 | 5.900
161 | 010904002036 | 楼（地）面涂膜防水 | 地面及侧面： 1、1.5mm厚聚氨酯防水涂料 | m2 | 5.900
162 | 010904001015 | 楼（地）面卷材防水 | 地面、墙面铺卷材 | m2 | 5.900
163 | 010902007023 | 屋面天沟、檐沟 | 防水层水泥砂浆保护 | m2 | 5.900
164 | 011201001013 | 墙面一般抹灰 | 墙面： 1、刷界面剂一道 2、满贴纤维网格布 3、水泥砂浆墙面粉刷 | m2 | 1.400
165 | 011001005004 | 保温隔热楼地面 | 地面铺保温板 | m2 | 4.500
166 | 011101003032 | 细石混凝土楼地面 | 地面： 1、满铺ф4钢筋网 2、上做C25细石混凝土保护层 | m2 | 4.500
167 | 011101003033 | 细石混凝土楼地面 | 地面混凝土浇筑 | m2 | 4.500
3幢D座
本页小计
【表10.2.2-16】
分部分项工程清单与计价表
单位(专业)工程名称:单项工程-排屋 | [5 empty] | 标段: |  |  | 第19页 共68页
序号 | 项目编码 | 项目名称 | 项目特征 | 计量 单位 | 工程量 | 金 额 (元) |  |  |  |  | 备注
[6 empty] | 综合单价 | 合价 | 其中
[8 empty] | 人工费 | 机械费 | 暂估价
阁楼多处渗水
168 | 011204001023 | 石材墙面 | 石材面层： 1、石材面层（颜色及样式同原材料），20mm厚1:3水泥砂浆粘结层，，外贴美纹纸，注射防渗水胶水，具体由投标单位结合实际自行考虑 | m | 30.00
169 | 010901001010 | 瓦屋面 | 斜屋面瓦片拆装 | m2 | 18.000
170 | 011602002018 | 钢筋混凝土构件拆除 | 地面混凝土凿除（含清理） | m2 | 9.000
171 | 010904003061 | 楼（地）面砂浆防水(防潮） | 地面、墙面防水层水泥砂浆找平 | m2 | 9.000
172 | 010904003062 | 楼（地）面砂浆防水(防潮） | 地面及侧面： 1、20mm厚水不漏刚性防水 | m2 | 18.000
173 | 010904002037 | 楼（地）面涂膜防水 | 地面及侧面： 1、1.5mm厚聚氨酯防水涂料 | m2 | 18.000
174 | 010904001016 | 楼（地）面卷材防水 | 地面、墙面铺卷材 | m2 | 18.000
175 | 010902007024 | 屋面天沟、檐沟 | 防水层水泥砂浆保护 | m2 | 18.000
176 | 011101003035 | 细石混凝土楼地面 | 地面混凝土浇筑 | m2 | 9.000
5幢A座
外立面干挂石材脱落
本页小计
【表10.2.2-16】
分部分项工程清单与计价表
单位(专业)工程名称:单项工程-排屋 | [5 empty] | 标段: |  |  | 第20页 共68页
序号 | 项目编码 | 项目名称 | 项目特征 | 计量 单位 | 工程量 | 金 额 (元) |  |  |  |  | 备注
[6 empty] | 综合单价 | 合价 | 其中
[8 empty] | 人工费 | 机械费 | 暂估价
177 | 010901001016 | 瓦屋面 | 瓦片拆装 | m2 | 3.000
178 | 010901002001 | 型材屋面 | 屋面线条干挂石材拆装 | m2 | 3.000
179 | 011204001036 | 石材墙面 | 石材面层： 1、石材面层（颜色及样式同原材料），20mm厚1:3水泥砂浆粘结层，，外贴美纹纸，注射防渗水胶水，具体由投标单位结合实际自行考虑 | m | 8.00
5幢B座
外立面干挂石材脱落
180 | 010901001018 | 瓦屋面 | 瓦片拆装 | m2 | 3.000
181 | 010901002002 | 型材屋面 | 屋面线条干挂石材拆装 | m2 | 3.000
182 | 011204001037 | 石材墙面 | 石材面层： 1、石材面层（颜色及样式同原材料），20mm厚1:3水泥砂浆粘结层，，外贴美纹纸，注射防渗水胶水，具体由投标单位结合实际自行考虑 | m | 8.00
5幢C座
南面石材脱落
183 | 010901001019 | 瓦屋面 | 瓦片拆装 | m2 | 3.500
本页小计
【表10.2.2-16】
分部分项工程清单与计价表
单位(专业)工程名称:单项工程-排屋 | [5 empty] | 标段: |  |  | 第21页 共68页
序号 | 项目编码 | 项目名称 | 项目特征 | 计量 单位 | 工程量 | 金 额 (元) |  |  |  |  | 备注
[6 empty] | 综合单价 | 合价 | 其中
[8 empty] | 人工费 | 机械费 | 暂估价
184 | 011204001038 | 石材墙面 | 石材面层： 1、石材面层（颜色及样式同原材料），20mm厚1:3水泥砂浆粘结层，，外贴美纹纸，注射防渗水胶水，具体由投标单位结合实际自行考虑 | m2 | 2.000
5幢D座
地下室墙边渗水
185 | 011602001008 | 混凝土构件拆除 | 地面、墙面切割 | m | 20.00
186 | 011602002026 | 钢筋混凝土构件拆除 | 地面混凝土凿除（含钢筋拆除） | m2 | 2.500
187 | 011601001001 | 砖砌体拆除 | 墙砖凿除 | m3 | 1.20
188 | 011604002018 | 立面抹灰层拆除 | 墙面粉刷层凿除，清理 | m2 | 5.000
189 | Z010517004006 | 混凝土构件裂缝修补 | 注浆 | m | 5.00
190 | 010904003077 | 楼（地）面砂浆防水(防潮） | 地面、墙面防水层水泥砂浆找平 | m2 | 7.500
191 | 010904003078 | 楼（地）面砂浆防水(防潮） | 地面及侧面： 1、20mm厚水不漏刚性防水 | m2 | 7.500
192 | 010904002045 | 楼（地）面涂膜防水 | 地面及侧面： 1、1.5mm厚聚氨酯防水涂料 | m2 | 7.500
193 | 010902007032 | 屋面天沟、檐沟 | 防水层水泥砂浆保护 | m2 | 7.500
本页小计
【表10.2.2-16】
分部分项工程清单与计价表
单位(专业)工程名称:单项工程-排屋 | [5 empty] | 标段: |  |  | 第22页 共68页
序号 | 项目编码 | 项目名称 | 项目特征 | 计量 单位 | 工程量 | 金 额 (元) |  |  |  |  | 备注
[6 empty] | 综合单价 | 合价 | 其中
[8 empty] | 人工费 | 机械费 | 暂估价
194 | 011101003047 | 细石混凝土楼地面 | 地面： 1、满铺ф4钢筋网 2、上做C25细石混凝土保护层 | m2 | 2.500
195 | 011101003046 | 细石混凝土楼地面 | 地面混凝土浇筑 | m2 | 2.500
196 | 011102001001 | 石材楼地面 | 地砖面层： 1、地砖面层（颜色及样式同原材料），20mm厚1:3水泥砂浆粘结层， | m2 | 2.500
197 | 011201001018 | 墙面一般抹灰 | 墙面： 1、刷界面剂一道 2、满贴纤维网格布 3、水泥砂浆墙面粉刷 | m2 | 5.000
198 | 011204001042 | 石材墙面 | 石材面层： 1、石材面层（颜色及样式同原材料），20mm厚1:3水泥砂浆粘结层，，外贴美纹纸，注射防渗水胶水，具体由投标单位结合实际自行考虑 | m2 | 5.000
阁楼严重渗水
199 | 011602002027 | 钢筋混凝土构件拆除 | 凿除阁楼地面混凝土（含钢筋、保温板拆除，清理） | m2 | 4.500
200 | 011604002019 | 立面抹灰层拆除 | 墙面粉刷层凿除，清理 | m2 | 1.400
201 | 010904003079 | 楼（地）面砂浆防水(防潮） | 地面、墙面防水层水泥砂浆找平 | m2 | 5.900
本页小计
【表10.2.2-16】
分部分项工程清单与计价表
单位(专业)工程名称:单项工程-排屋 | [5 empty] | 标段: |  |  | 第23页 共68页
序号 | 项目编码 | 项目名称 | 项目特征 | 计量 单位 | 工程量 | 金 额 (元) |  |  |  |  | 备注
[6 empty] | 综合单价 | 合价 | 其中
[8 empty] | 人工费 | 机械费 | 暂估价
202 | 010904003080 | 楼（地）面砂浆防水(防潮） | 地面及侧面： 1、20mm厚水不漏刚性防水 | m2 | 5.900
203 | 010904002046 | 楼（地）面涂膜防水 | 地面及侧面： 1、1.5mm厚聚氨酯防水涂料 | m2 | 5.900
204 | 010904001024 | 楼（地）面卷材防水 | 地面、墙面铺卷材 | m2 | 5.900
205 | 010902007033 | 屋面天沟、檐沟 | 防水层水泥砂浆保护 | m2 | 5.900
206 | 011201001019 | 墙面一般抹灰 | 墙面： 1、刷界面剂一道 2、满贴纤维网格布 3、水泥砂浆墙面粉刷 | m2 | 1.400
207 | 011001005007 | 保温隔热楼地面 | 地面铺保温板 | m2 | 4.500
208 | 011101003048 | 细石混凝土楼地面 | 地面： 1、满铺ф4钢筋网 2、上做C25细石混凝土保护层 | m2 | 4.500
209 | 011101003049 | 细石混凝土楼地面 | 地面混凝土浇筑 | m2 | 4.500
5幢E座
阁楼渗水
210 | 011602002028 | 钢筋混凝土构件拆除 | 凿除阁楼地面混凝土（含钢筋、保温板拆除清理） | m2 | 4.500
211 | 011604002020 | 立面抹灰层拆除 | 凿除翻边墙面粉刷层，清理 | m2 | 1.400
本页小计
【表10.2.2-16】
分部分项工程清单与计价表
单位(专业)工程名称:单项工程-排屋 | [5 empty] | 标段: |  |  | 第24页 共68页
序号 | 项目编码 | 项目名称 | 项目特征 | 计量 单位 | 工程量 | 金 额 (元) |  |  |  |  | 备注
[6 empty] | 综合单价 | 合价 | 其中
[8 empty] | 人工费 | 机械费 | 暂估价
212 | 010904003081 | 楼（地）面砂浆防水(防潮） | 地面、墙面防水层水泥砂浆找平 | m2 | 5.900
213 | 010904003082 | 楼（地）面砂浆防水(防潮） | 地面及侧面： 1、20mm厚水不漏刚性防水 | m2 | 5.900
214 | 010904002047 | 楼（地）面涂膜防水 | 地面及侧面： 1、1.5mm厚聚氨酯防水涂料 | m2 | 5.900
215 | 010904001026 | 楼（地）面卷材防水 | 地面、墙面铺卷材 | m2 | 5.900
216 | 010902007034 | 屋面天沟、檐沟 | 防水层水泥砂浆保护 | m2 | 5.900
217 | 011201001022 | 墙面一般抹灰 | 墙面： 1、满贴纤维网格布 2、水泥砂浆墙面粉刷 | m2 | 1.400
218 | 011001005008 | 保温隔热楼地面 | 地面铺保温板 | m2 | 4.500
219 | 011101003050 | 细石混凝土楼地面 | 地面： 1、满铺ф4钢筋网 2、上做C25细石混凝土保护层 | m2 | 4.500
220 | 011101003051 | 细石混凝土楼地面 | 地面混凝土浇筑 | m2 | 4.500
北面干挂脱落
221 | 010901002004 | 型材屋面 | 线条干挂石材拆装 | m2 | 1.000
本页小计
【表10.2.2-16】
分部分项工程清单与计价表
单位(专业)工程名称:单项工程-排屋 | [5 empty] | 标段: |  |  | 第25页 共68页
序号 | 项目编码 | 项目名称 | 项目特征 | 计量 单位 | 工程量 | 金 额 (元) |  |  |  |  | 备注
[6 empty] | 综合单价 | 合价 | 其中
[8 empty] | 人工费 | 机械费 | 暂估价
222 | 011204001044 | 石材墙面 | 石材面层： 1、石材面层（颜色及样式同原材料），20mm厚1:3水泥砂浆粘结层，，外贴美纹纸，注射防渗水胶水，具体由投标单位结合实际自行考虑 | m2 | 8.000
西面墙体石材破损需要更换
223 | 010901002005 | 型材屋面 | 线条干挂石材拆装 | m2 | 1.000
224 | 011204001045 | 石材墙面 | 石材面层： 1、石材面层（颜色及样式同原材料），20mm厚1:3水泥砂浆粘结层，，外贴美纹纸，注射防渗水胶水，具体由投标单位结合实际自行考虑 | m | 8.00
南面石材脱落
225 | 010901001022 | 瓦屋面 | 瓦片拆装 | m2 | 3.000
226 | 011204001046 | 石材墙面 | 石材面层： 1、石材面层（颜色及样式同原材料），20mm厚1:3水泥砂浆粘结层，，外贴美纹纸，注射防渗水胶水，具体由投标单位结合实际自行考虑 | m | 1.00
6幢B座
三楼北面房间渗水
本页小计
【表10.2.2-16】
分部分项工程清单与计价表
单位(专业)工程名称:单项工程-排屋 | [5 empty] | 标段: |  |  | 第26页 共68页
序号 | 项目编码 | 项目名称 | 项目特征 | 计量 单位 | 工程量 | 金 额 (元) |  |  |  |  | 备注
[6 empty] | 综合单价 | 合价 | 其中
[8 empty] | 人工费 | 机械费 | 暂估价
227 | 010901001073 | 瓦屋面 | 瓦片拆装 | m2 | 4.000
228 | 011605001068 | 平面块料拆除 | 檐沟地面混凝土凿除，清理 | m2 | 2.000
229 | 010904003316 | 楼（地）面砂浆防水(防潮） | 地面、墙面防水层水泥砂浆找平 | m2 | 2.000
230 | 010904003317 | 楼（地）面砂浆防水(防潮） | 地面及侧面： 1、20mm厚水不漏刚性防水 | m2 | 6.000
231 | 010904002166 | 楼（地）面涂膜防水 | 地面及侧面： 1、1.5mm厚聚氨酯防水涂料 | m2 | 6.000
232 | 010904001115 | 楼（地）面卷材防水 | 地面、墙面铺卷材 | m2 | 6.000
233 | 010902007153 | 屋面天沟、檐沟 | 防水层水泥砂浆保护 | m2 | 6.000
234 | 011101003250 | 细石混凝土楼地面 | 地面混凝土浇筑 | m2 | 2.000
235 | 011204001182 | 石材墙面 | 外墙处渗水修补，外墙表面割胶、表面清理，外贴美纹纸，注射防渗水胶水 | m | 42.00
6幢C座
二层南书房墙面渗水
本页小计
【表10.2.2-16】
分部分项工程清单与计价表
单位(专业)工程名称:单项工程-排屋 | [5 empty] | 标段: |  |  | 第27页 共68页
序号 | 项目编码 | 项目名称 | 项目特征 | 计量 单位 | 工程量 | 金 额 (元) |  |  |  |  | 备注
[6 empty] | 综合单价 | 合价 | 其中
[8 empty] | 人工费 | 机械费 | 暂估价
236 | 011204001047 | 石材墙面 | 石材面层： 1、石材面层（颜色及样式同原材料），20mm厚1:3水泥砂浆粘结层，，外贴美纹纸，注射防渗水胶水，具体由投标单位结合实际自行考虑 | m | 48.00
顶楼东面阳台移门边渗水
237 | 011204001048 | 石材墙面 | 石材面层： 1、石材面层（颜色及样式同原材料），20mm厚1:3水泥砂浆粘结层，，外贴美纹纸，注射防渗水胶水，具体由投标单位结合实际自行考虑 | m | 42.00
地下车库西墙渗水
238 | 011602001010 | 混凝土构件拆除 | 地面、墙面切割 | m | 20.00
239 | 011602002030 | 钢筋混凝土构件拆除 | 地面混凝土凿除（含钢筋拆除）100mm厚 | m2 | 5.400
240 | 011604002022 | 立面抹灰层拆除 | 墙面粉刷层凿除，清理 | m2 | 9.000
241 | Z010517004008 | 混凝土构件裂缝修补 | 注浆 | m | 9.00
242 | 010904003085 | 楼（地）面砂浆防水(防潮） | 地面、墙面防水层水泥砂浆找平 | m2 | 14.400
243 | 010904003086 | 楼（地）面砂浆防水(防潮） | 地面及侧面： 1、20mm厚水不漏刚性防水 | m2 | 14.400
本页小计
【表10.2.2-16】
分部分项工程清单与计价表
单位(专业)工程名称:单项工程-排屋 | [5 empty] | 标段: |  |  | 第28页 共68页
序号 | 项目编码 | 项目名称 | 项目特征 | 计量 单位 | 工程量 | 金 额 (元) |  |  |  |  | 备注
[6 empty] | 综合单价 | 合价 | 其中
[8 empty] | 人工费 | 机械费 | 暂估价
244 | 010904002049 | 楼（地）面涂膜防水 | 地面及侧面： 1、1.5mm厚聚氨酯防水涂料 | m2 | 14.400
245 | 010902007036 | 屋面天沟、檐沟 | 防水层水泥砂浆保护 | m2 | 14.400
246 | 011101003054 | 细石混凝土楼地面 | 地面： 1、满铺ф4钢筋网 2、上做C25细石混凝土保护层 | m2 | 5.400
247 | 011101003055 | 细石混凝土楼地面 | 地面混凝土浇筑 | m2 | 5.400
248 | 011102003020 | 块料楼地面 | 地砖面层： 1、地砖面层（颜色及样式同原材料），20mm厚1:3水泥砂浆粘结层， | m2 | 5.400
249 | 011201001023 | 墙面一般抹灰 | 墙面： 1、刷界面剂一道 2、满贴纤维网格布 3、水泥砂浆墙面粉刷 | m2 | 9.000
250 | 011407001008 | 墙面喷刷涂料 | 墙面批腻子粉，砂皮打磨，刷多乐士乳胶漆 | m2 | 13.500
6幢E座
地下室西面小房间墙面渗水
251 | 011602001011 | 混凝土构件拆除 | 地面、墙面切割 | m | 20.00
252 | 011602002031 | 钢筋混凝土构件拆除 | 地面混凝土凿除（含钢筋拆除） | m2 | 2.500
本页小计
【表10.2.2-16】
分部分项工程清单与计价表
单位(专业)工程名称:单项工程-排屋 | [5 empty] | 标段: |  |  | 第29页 共68页
序号 | 项目编码 | 项目名称 | 项目特征 | 计量 单位 | 工程量 | 金 额 (元) |  |  |  |  | 备注
[6 empty] | 综合单价 | 合价 | 其中
[8 empty] | 人工费 | 机械费 | 暂估价
253 | 011604002023 | 立面抹灰层拆除 | 墙面粉刷层凿除，清理 | m2 | 3.500
254 | Z010517004009 | 混凝土构件裂缝修补 | 注浆 | m | 6.00
255 | 010904003087 | 楼（地）面砂浆防水(防潮） | 地面、墙面防水层水泥砂浆找平 | m2 | 6.000
256 | 010904003088 | 楼（地）面砂浆防水(防潮） | 地面及侧面： 1、20mm厚水不漏刚性防水 | m2 | 6.000
257 | 010904002050 | 楼（地）面涂膜防水 | 地面及侧面： 1、1.5mm厚聚氨酯防水涂料 | m2 | 6.000
258 | 010902007037 | 屋面天沟、檐沟 | 防水层水泥砂浆保护 | m2 | 6.000
259 | 011101003056 | 细石混凝土楼地面 | 地面： 1、满铺ф4钢筋网 2、上做C25细石混凝土保护层 | m2 | 5.400
260 | 011101003057 | 细石混凝土楼地面 | 地面混凝土浇筑 | m2 | 2.500
261 | 011201001024 | 墙面一般抹灰 | 墙面： 1、刷界面剂一道 2、满贴纤维网格布 3、水泥砂浆墙面粉刷 | m2 | 3.500
262 | 011407001009 | 墙面喷刷涂料 | 墙面批腻子粉，砂皮打磨，刷多乐士乳胶漆 | m2 | 6.000
阁楼东南房间顶渗水
263 | 010901001023 | 瓦屋面 | 斜屋面瓦片拆装 | m2 | 5.000
本页小计
【表10.2.2-16】
分部分项工程清单与计价表
单位(专业)工程名称:单项工程-排屋 | [5 empty] | 标段: |  |  | 第30页 共68页
序号 | 项目编码 | 项目名称 | 项目特征 | 计量 单位 | 工程量 | 金 额 (元) |  |  |  |  | 备注
[6 empty] | 综合单价 | 合价 | 其中
[8 empty] | 人工费 | 机械费 | 暂估价
264 | 010904003090 | 楼（地）面砂浆防水(防潮） | 地面及侧面： 1、20mm厚水不漏刚性防水 | m2 | 5.000
265 | 010904002051 | 楼（地）面涂膜防水 | 地面及侧面： 1、1.5mm厚聚氨酯防水涂料 | m2 | 5.000
266 | 010902007038 | 屋面天沟、檐沟 | 防水层水泥砂浆保护 | m2 | 5.000
8幢A座
二楼主卧东南窗渗水
267 | 011204001052 | 石材墙面 | 外墙处渗水修补，外墙表面割胶、表面清理，外贴美纹纸，注射防渗水胶水 | m | 68.00
8幢B座
客厅东南面门窗周边渗水
268 | 011605001025 | 平面块料拆除 | 窗台拆除 | m2 | 1.000
269 | 011602002036 | 钢筋混凝土构件拆除 | 庭院地面石材、混凝土凿除（含钢筋，清理） | m2 | 3.000
270 | 010904003098 | 楼（地）面砂浆防水(防潮） | 地面、墙面防水层水泥砂浆找平 | m2 | 4.000
271 | 010904003099 | 楼（地）面砂浆防水(防潮） | 地面及侧面： 1、20mm厚水不漏刚性防水 | m2 | 4.000
本页小计
【表10.2.2-16】
分部分项工程清单与计价表
单位(专业)工程名称:单项工程-排屋 | [5 empty] | 标段: |  |  | 第31页 共68页
序号 | 项目编码 | 项目名称 | 项目特征 | 计量 单位 | 工程量 | 金 额 (元) |  |  |  |  | 备注
[6 empty] | 综合单价 | 合价 | 其中
[8 empty] | 人工费 | 机械费 | 暂估价
272 | 010904002056 | 楼（地）面涂膜防水 | 地面及侧面： 1、1.5mm厚聚氨酯防水涂料 | m2 | 4.000
273 | 010904001029 | 楼（地）面卷材防水 | 地面、墙面铺卷材 | m2 | 4.000
274 | 010902007043 | 屋面天沟、檐沟 | 防水层水泥砂浆保护 | m2 | 4.000
275 | 011101003066 | 细石混凝土楼地面 | 地面： 1、满铺ф4钢筋网 2、上做C25细石混凝土保护层 | m2 | 3.000
276 | 011101003067 | 细石混凝土楼地面 | 地面混凝土浇筑及压光 | m2 | 4.000
277 | 011102003022 | 块料楼地面 | 地砖面层： 1、地砖面层（颜色及样式同原材料），20mm厚1:3水泥砂浆粘结层， | m2 | 4.000
278 | 011204001054 | 石材墙面 | 石材面层： 1、石材面层（颜色及样式同原材料），20mm厚1:3水泥砂浆粘结层，，外贴美纹纸，注射防渗水胶水，具体由投标单位结合实际自行考虑 | m2 | 6.000
二楼东南卧窗角渗水
279 | 011204001055 | 石材墙面 | 石材面层： 1、石材面层（颜色及样式同原材料），20mm厚1:3水泥砂浆粘结层，，外贴美纹纸，注射防渗水胶水，具体由投标单位结合实际自行考虑 | m2 | 30.000
本页小计
【表10.2.2-16】
分部分项工程清单与计价表
单位(专业)工程名称:单项工程-排屋 | [5 empty] | 标段: |  |  | 第32页 共68页
序号 | 项目编码 | 项目名称 | 项目特征 | 计量 单位 | 工程量 | 金 额 (元) |  |  |  |  | 备注
[6 empty] | 综合单价 | 合价 | 其中
[8 empty] | 人工费 | 机械费 | 暂估价
三楼东南露台阳光房渗水
280 | 011204001053 | 石材墙面 | 石材面层： 1、石材面层（颜色及样式同原材料），20mm厚1:3水泥砂浆粘结层，，外贴美纹纸，注射防渗水胶水，具体由投标单位结合实际自行考虑 | m2 | 42.000
8幢C座
门头上方渗水
281 | 011605002014 | 立面块料拆除 | 外墙干挂石材拆装，垃圾清理外运，运距自行考虑 | m2 | 1.000
282 | 011602002038 | 钢筋混凝土构件拆除 | 地面混凝土凿除（含钢筋，清理） | m2 | 2.400
283 | 010904003102 | 楼（地）面砂浆防水(防潮） | 地面、墙面防水层水泥砂浆找平 | m2 | 2.400
284 | 010904003103 | 楼（地）面砂浆防水(防潮） | 地面及侧面： 1、20mm厚水不漏刚性防水 | m2 | 3.400
285 | 010904002058 | 楼（地）面涂膜防水 | 地面及侧面： 1、1.5mm厚聚氨酯防水涂料 | m2 | 3.400
286 | 010904001031 | 楼（地）面卷材防水 | 地面、墙面铺卷材 | m2 | 3.400
287 | 010902007045 | 屋面天沟、檐沟 | 防水层水泥砂浆保护 | m2 | 3.400
本页小计
【表10.2.2-16】
分部分项工程清单与计价表
单位(专业)工程名称:单项工程-排屋 | [5 empty] | 标段: |  |  | 第33页 共68页
序号 | 项目编码 | 项目名称 | 项目特征 | 计量 单位 | 工程量 | 金 额 (元) |  |  |  |  | 备注
[6 empty] | 综合单价 | 合价 | 其中
[8 empty] | 人工费 | 机械费 | 暂估价
288 | 011101003070 | 细石混凝土楼地面 | 地面： 1、满铺ф4钢筋网 2、上做C25细石混凝土保护层 | m2 | 2.400
289 | 011101003071 | 细石混凝土楼地面 | 地面混凝土浇筑 | m2 | 2.400
290 | 011204001056 | 石材墙面 | 石材面层： 1、石材面层（颜色及样式同原材料），20mm厚1:3水泥砂浆粘结层，，外贴美纹纸，注射防渗水胶水，具体由投标单位结合实际自行考虑 | m2 | 25.000
阁楼严重渗水
291 | 011602002039 | 钢筋混凝土构件拆除 | 凿除阁楼地面混凝土（含钢筋、保温板拆除，清理） | m2 | 5.000
292 | 011604002027 | 立面抹灰层拆除 | 凿除翻边墙面粉刷层，清理 | m2 | 2.500
293 | 010904003104 | 楼（地）面砂浆防水(防潮） | 地面、墙面防水层水泥砂浆找平 | m2 | 7.500
294 | 010904003105 | 楼（地）面砂浆防水(防潮） | 地面及侧面： 1、20mm厚水不漏刚性防水 | m2 | 7.500
295 | 010904002059 | 楼（地）面涂膜防水 | 地面及侧面： 1、1.5mm厚聚氨酯防水涂料 | m2 | 7.500
296 | 010904001032 | 楼（地）面卷材防水 | 地面、墙面铺卷材 | m2 | 7.500
297 | 010902007046 | 屋面天沟、檐沟 | 防水层水泥砂浆保护 | m2 | 7.500
本页小计
【表10.2.2-16】
分部分项工程清单与计价表
单位(专业)工程名称:单项工程-排屋 | [5 empty] | 标段: |  |  | 第34页 共68页
序号 | 项目编码 | 项目名称 | 项目特征 | 计量 单位 | 工程量 | 金 额 (元) |  |  |  |  | 备注
[6 empty] | 综合单价 | 合价 | 其中
[8 empty] | 人工费 | 机械费 | 暂估价
298 | 011201001028 | 墙面一般抹灰 | 墙面： 1、刷界面剂一道 2、满贴纤维网格布 3、水泥砂浆墙面粉刷 | m2 | 2.500
299 | 011001005009 | 保温隔热楼地面 | 地面铺保温板 | m2 | 5.000
300 | 011101003072 | 细石混凝土楼地面 | 地面： 1、满铺ф4钢筋网 2、上做C25细石混凝土保护层 | m2 | 5.000
301 | 011101003073 | 细石混凝土楼地面 | 地面混凝土浇筑 | m2 | 5.000
9幢B座
地下车库顶部渗水
302 | 011604002029 | 立面抹灰层拆除 | 腻子层铲除，清理 | m2 | 3.000
303 | Z010517004013 | 混凝土构件裂缝修补 | 注浆 | m | 2.00
304 | Z010517004014 | 混凝土构件裂缝修补 | 注浆孔洞防水砂浆封堵 | m2 | 2.000
305 | 011407001013 | 墙面喷刷涂料 | 墙面批腻子粉，砂皮打磨，刷多乐士乳胶漆 | m2 | 5.000
三楼房间渗水
306 | 010901001025 | 瓦屋面 | 瓦片拆装 | m2 | 4.000
本页小计
【表10.2.2-16】
分部分项工程清单与计价表
单位(专业)工程名称:单项工程-排屋 | [5 empty] | 标段: |  |  | 第35页 共68页
序号 | 项目编码 | 项目名称 | 项目特征 | 计量 单位 | 工程量 | 金 额 (元) |  |  |  |  | 备注
[6 empty] | 综合单价 | 合价 | 其中
[8 empty] | 人工费 | 机械费 | 暂估价
307 | 011605001027 | 平面块料拆除 | 檐沟地面混凝土凿除，清理 | m2 | 2.000
308 | 010904003108 | 楼（地）面砂浆防水(防潮） | 地面、墙面防水层水泥砂浆找平 | m2 | 2.000
309 | 010904003109 | 楼（地）面砂浆防水(防潮） | 地面及侧面： 1、20mm厚水不漏刚性防水 | m2 | 6.000
310 | 010904002061 | 楼（地）面涂膜防水 | 地面及侧面： 1、1.5mm厚聚氨酯防水涂料 | m2 | 6.000
311 | 010904001034 | 楼（地）面卷材防水 | 地面、墙面铺卷材 | m2 | 6.000
312 | 010902007048 | 屋面天沟、檐沟 | 防水层水泥砂浆保护 | m2 | 6.000
313 | 011101003077 | 细石混凝土楼地面 | 地面混凝土浇筑 | m2 | 2.000
地下室采光井渗水
314 | 011204001191 | 石材墙面 | 石材面层： 1、石材面层（颜色及样式同原材料），20mm厚1:3水泥砂浆粘结层，，外贴美纹纸，注射防渗水胶水，具体由投标单位结合实际自行考虑 | m2 | 3.000
315 | 010101002001 | 挖一般土方 | 土方开挖 | m3 | 11.00
316 | 010904003333 | 楼（地）面砂浆防水(防潮） | 地面、墙面防水层水泥砂浆找平 | m2 | 24.000
本页小计
【表10.2.2-16】
分部分项工程清单与计价表
单位(专业)工程名称:单项工程-排屋 | [5 empty] | 标段: |  |  | 第36页 共68页
序号 | 项目编码 | 项目名称 | 项目特征 | 计量 单位 | 工程量 | 金 额 (元) |  |  |  |  | 备注
[6 empty] | 综合单价 | 合价 | 其中
[8 empty] | 人工费 | 机械费 | 暂估价
317 | 010904003334 | 楼（地）面砂浆防水(防潮） | 地面及侧面： 1、20mm厚水不漏刚性防水 | m2 | 24.000
318 | 010904002175 | 楼（地）面涂膜防水 | 地面及侧面： 1、1.5mm厚聚氨酯防水涂料 | m2 | 24.000
319 | 010904001122 | 楼（地）面卷材防水 | 地面、墙面铺卷材 | m2 | 24.000
320 | 010902007161 | 屋面天沟、檐沟 | 防水层水泥砂浆保护 | m2 | 24.000
321 | 010103001001 | 回填方 | 土方回填 | m3 | 11.00
322 | 011204001194 | 石材墙面 | 外墙处渗水修补，外墙表面割胶、表面清理，外贴美纹纸，注射防渗水胶水 | m | 20.00
地下室西房间顶渗水
323 | 011606003007 | 天棚面龙骨及饰面拆除 | 吊顶石膏板拆除，吊顶轻钢龙骨拆除 | m2 | 4.000
324 | Z010517004142 | 混凝土构件裂缝修补 | 注浆 | m | 4.00
325 | Z010517004143 | 混凝土构件裂缝修补 | 注浆孔洞防水砂浆封堵 | m2 | 4.000
326 | 011606003 | 吊顶天棚 | 吊顶轻钢龙骨安装，石膏板安装 | m2 | 4.000
327 | 011407001046 | 墙面喷刷涂料 | 墙面批腻子粉，砂皮打磨，刷多乐士乳胶漆 | m2 | 5.000
9幢C座
本页小计
【表10.2.2-16】
分部分项工程清单与计价表
单位(专业)工程名称:单项工程-排屋 | [5 empty] | 标段: |  |  | 第37页 共68页
序号 | 项目编码 | 项目名称 | 项目特征 | 计量 单位 | 工程量 | 金 额 (元) |  |  |  |  | 备注
[6 empty] | 综合单价 | 合价 | 其中
[8 empty] | 人工费 | 机械费 | 暂估价
二楼北阳台渗水
328 | 011602002109 | 钢筋混凝土构件拆除 | 地面混凝土凿除（含钢筋，清理） | m2 | 11.000
329 | 010904003320 | 楼（地）面砂浆防水(防潮） | 地面、墙面防水层水泥砂浆找平 | m2 | 11.000
330 | 010904003321 | 楼（地）面砂浆防水(防潮） | 地面及侧面： 1、20mm厚水不漏刚性防水 | m2 | 11.000
331 | 010904002168 | 楼（地）面涂膜防水 | 地面及侧面： 1、1.5mm厚聚氨酯防水涂料 | m2 | 11.000
332 | 010904001117 | 楼（地）面卷材防水 | 地面、墙面铺卷材 | m2 | 11.000
333 | 010902007155 | 屋面天沟、檐沟 | 防水层水泥砂浆保护 | m2 | 11.000
334 | 011101003252 | 细石混凝土楼地面 | 地面： 1、满铺ф4钢筋网 2、上做C25细石混凝土保护层 | m2 | 11.000
335 | 011101003253 | 细石混凝土楼地面 | 地面混凝土浇筑 | m2 | 11.000
二楼南房间南面、西面墙渗水-阳台
336 | 011602002110 | 钢筋混凝土构件拆除 | 地面混凝土凿除（含钢筋，清理） | m2 | 6.000
337 | 010904003324 | 楼（地）面砂浆防水(防潮） | 地面、墙面防水层水泥砂浆找平 | m2 | 6.000
本页小计
【表10.2.2-16】
分部分项工程清单与计价表
单位(专业)工程名称:单项工程-排屋 | [5 empty] | 标段: |  |  | 第38页 共68页
序号 | 项目编码 | 项目名称 | 项目特征 | 计量 单位 | 工程量 | 金 额 (元) |  |  |  |  | 备注
[6 empty] | 综合单价 | 合价 | 其中
[8 empty] | 人工费 | 机械费 | 暂估价
338 | 010904003325 | 楼（地）面砂浆防水(防潮） | 地面及侧面： 1、20mm厚水不漏刚性防水 | m2 | 6.000
339 | 010904002170 | 楼（地）面涂膜防水 | 地面及侧面： 1、1.5mm厚聚氨酯防水涂料 | m2 | 6.000
340 | 010904001119 | 楼（地）面卷材防水 | 地面、墙面铺卷材 | m2 | 6.000
341 | 010902007157 | 屋面天沟、檐沟 | 防水层水泥砂浆保护 | m2 | 6.000
342 | 011101003255 | 细石混凝土楼地面 | 地面： 1、满铺ф4钢筋网 2、上做C25细石混凝土保护层 | m2 | 6.000
343 | 011101003256 | 细石混凝土楼地面 | 地面混凝土浇筑 | m2 | 6.000
二楼南房间南面、西面墙渗水-檐沟
344 | 010901001076 | 瓦屋面 | 瓦片拆装 | m2 | 4.000
345 | 011605001070 | 平面块料拆除 | 檐沟地面混凝土凿除，清理 | m2 | 3.000
346 | 010904003322 | 楼（地）面砂浆防水(防潮） | 地面、墙面防水层水泥砂浆找平 | m2 | 3.000
347 | 010904003323 | 楼（地）面砂浆防水(防潮） | 地面及侧面： 1、20mm厚水不漏刚性防水 | m2 | 6.000
348 | 010904002169 | 楼（地）面涂膜防水 | 地面及侧面： 1、1.5mm厚聚氨酯防水涂料 | m2 | 6.000
本页小计
【表10.2.2-16】
分部分项工程清单与计价表
单位(专业)工程名称:单项工程-排屋 | [5 empty] | 标段: |  |  | 第39页 共68页
序号 | 项目编码 | 项目名称 | 项目特征 | 计量 单位 | 工程量 | 金 额 (元) |  |  |  |  | 备注
[6 empty] | 综合单价 | 合价 | 其中
[8 empty] | 人工费 | 机械费 | 暂估价
349 | 010904001118 | 楼（地）面卷材防水 | 地面、墙面铺卷材 | m2 | 6.000
350 | 010902007156 | 屋面天沟、檐沟 | 防水层水泥砂浆保护 | m2 | 6.000
351 | 011101003254 | 细石混凝土楼地面 | 地面混凝土浇筑 | m2 | 3.000
352 | 011204001185 | 石材墙面 | 外墙处渗水修补，外墙表面割胶、表面清理，外贴美纹纸，注射防渗水胶水 | m | 37.00
地下室进户口上方吊顶渗水
353 | 011606003005 | 天棚面龙骨及饰面拆除 | 吊顶石膏板拆除，吊顶轻钢龙骨拆除 | m2 | 4.000
354 | Z010517004132 | 混凝土构件裂缝修补 | 注浆 | m | 4.00
355 | Z010517004133 | 混凝土构件裂缝修补 | 注浆孔洞防水砂浆封堵 | m2 | 4.000
356 | 011606002 | 吊顶天棚 | 吊顶轻钢龙骨安装，石膏板安装 | m2 | 4.000
357 | 011101003258 | 细石混凝土楼地面 | 地面混凝土浇筑 | m2 | 5.000
地下室天窗渗水
358 | 011204001187 | 石材墙面 | 外墙处渗水修补，外墙表面割胶、表面清理，外贴美纹纸，注射防渗水胶水 | m | 37.00
本页小计
【表10.2.2-16】
分部分项工程清单与计价表
单位(专业)工程名称:单项工程-排屋 | [5 empty] | 标段: |  |  | 第40页 共68页
序号 | 项目编码 | 项目名称 | 项目特征 | 计量 单位 | 工程量 | 金 额 (元) |  |  |  |  | 备注
[6 empty] | 综合单价 | 合价 | 其中
[8 empty] | 人工费 | 机械费 | 暂估价
359 | 011204001188 | 石材墙面 | 石材面层： 1、石材面层（颜色及样式同原材料），20mm厚1:3水泥砂浆粘结层，，外贴美纹纸，注射防渗水胶水，具体由投标单位结合实际自行考虑 | m2 | 3.000
360 | 010904003328 | 楼（地）面砂浆防水(防潮） | 地面及侧面： 1、20mm厚水不漏刚性防水 | m2 | 4.200
361 | 010904002172 | 楼（地）面涂膜防水 | 地面及侧面： 1、1.5mm厚聚氨酯防水涂料 | m2 | 4.200
9幢D座
阁楼渗水
362 | 010901001027 | 瓦屋面 | 瓦片拆装 | m2 | 4.000
363 | 011605001029 | 平面块料拆除 | 檐沟地面混凝土凿除，清理 | m2 | 2.000
364 | 010904003112 | 楼（地）面砂浆防水(防潮） | 地面、墙面防水层水泥砂浆找平 | m2 | 2.000
365 | 010904003113 | 楼（地）面砂浆防水(防潮） | 地面及侧面： 1、20mm厚水不漏刚性防水 | m2 | 6.000
366 | 010904002063 | 楼（地）面涂膜防水 | 地面及侧面： 1、1.5mm厚聚氨酯防水涂料 | m2 | 6.000
367 | 010904001036 | 楼（地）面卷材防水 | 地面、墙面铺卷材 | m2 | 6.000
368 | 010902007050 | 屋面天沟、檐沟 | 防水层水泥砂浆保护 | m2 | 6.000
本页小计
【表10.2.2-16】
分部分项工程清单与计价表
单位(专业)工程名称:单项工程-排屋 | [5 empty] | 标段: |  |  | 第41页 共68页
序号 | 项目编码 | 项目名称 | 项目特征 | 计量 单位 | 工程量 | 金 额 (元) |  |  |  |  | 备注
[6 empty] | 综合单价 | 合价 | 其中
[8 empty] | 人工费 | 机械费 | 暂估价
369 | 011101003079 | 细石混凝土楼地面 | 地面混凝土浇筑 | m2 | 2.000
电视背景墙渗水
370 | 011606003001 | 天棚面龙骨及饰面拆除 | 吊顶石膏板拆除，吊顶轻钢龙骨拆除 | m2 | 4.000
371 | Z010517004017 | 混凝土构件裂缝修补 | 注浆 | m | 4.00
372 | Z010517004018 | 混凝土构件裂缝修补 | 注浆孔洞防水砂浆封堵 | m2 | 4.000
373 | 011606 | 吊顶天棚 | 吊顶轻钢龙骨安装，石膏板安装 | m2 | 4.000
374 | 011407001015 | 墙面喷刷涂料 | 墙面批腻子粉，砂皮打磨，刷多乐士乳胶漆 | m2 | 5.000
12幢B座
一楼南面移门底部渗水
375 | 011605002017 | 立面块料拆除 | 外墙干挂石材拆装，垃圾清理外运，运距自行考虑 | m2 | 4.000
376 | 011602002043 | 钢筋混凝土构件拆除 | 移门外侧地面石材、混凝土凿除（含钢筋拆除，清理） | m2 | 4.800
377 | 010904003126 | 楼（地）面砂浆防水(防潮） | 地面、墙面防水层水泥砂浆找平 | m2 | 8.800
378 | 010904003127 | 楼（地）面砂浆防水(防潮） | 地面及侧面： 1、20mm厚水不漏刚性防水 | m2 | 8.800
本页小计
【表10.2.2-16】
分部分项工程清单与计价表
单位(专业)工程名称:单项工程-排屋 | [5 empty] | 标段: |  |  | 第42页 共68页
序号 | 项目编码 | 项目名称 | 项目特征 | 计量 单位 | 工程量 | 金 额 (元) |  |  |  |  | 备注
[6 empty] | 综合单价 | 合价 | 其中
[8 empty] | 人工费 | 机械费 | 暂估价
379 | 010904002070 | 楼（地）面涂膜防水 | 地面及侧面： 1、1.5mm厚聚氨酯防水涂料 | m2 | 8.800
380 | 010904001043 | 楼（地）面卷材防水 | 地面、墙面铺卷材 | m2 | 8.800
381 | 010902007057 | 屋面天沟、檐沟 | 防水层水泥砂浆保护 | m2 | 8.800
382 | 011101003087 | 细石混凝土楼地面 | 地面： 1、满铺ф4钢筋网 2、上做C25细石混凝土保护层 | m2 | 4.800
383 | 011101003088 | 细石混凝土楼地面 | 地面混凝土浇筑 | m2 | 4.800
384 | 011102003026 | 块料楼地面 | 地砖面层： 1、地砖面层（颜色及样式同原材料），20mm厚1:3水泥砂浆粘结层， | m2 | 4.800
385 | 011204001070 | 石材墙面 | 石材面层： 1、石材面层（颜色及样式同原材料），20mm厚1:3水泥砂浆粘结层，，外贴美纹纸，注射防渗水胶水，具体由投标单位结合实际自行考虑 | m | 28.00
地下室车库墙渗水
386 | 011602001015 | 混凝土构件拆除 | 地面、墙面切割 | m | 10.00
387 | 011602002044 | 钢筋混凝土构件拆除 | 地面大理石、混凝土凿除（含钢筋，清理） | m2 | 4.000
388 | 011604002031 | 立面抹灰层拆除 | 墙面粉刷层凿除，清理 | m2 | 5.000
本页小计
【表10.2.2-16】
分部分项工程清单与计价表
单位(专业)工程名称:单项工程-排屋 | [5 empty] | 标段: |  |  | 第43页 共68页
序号 | 项目编码 | 项目名称 | 项目特征 | 计量 单位 | 工程量 | 金 额 (元) |  |  |  |  | 备注
[6 empty] | 综合单价 | 合价 | 其中
[8 empty] | 人工费 | 机械费 | 暂估价
389 | Z010517004021 | 混凝土构件裂缝修补 | 注浆 | m | 5.00
390 | 010904003128 | 楼（地）面砂浆防水(防潮） | 地面、墙面防水层水泥砂浆找平 | m2 | 9.000
391 | 010904003129 | 楼（地）面砂浆防水(防潮） | 地面及侧面： 1、20mm厚水不漏刚性防水 | m2 | 9.000
392 | 010904002071 | 楼（地）面涂膜防水 | 地面及侧面： 1、1.5mm厚聚氨酯防水涂料 | m2 | 9.000
393 | 010902007058 | 屋面天沟、檐沟 | 防水层水泥砂浆保护 | m2 | 9.000
394 | 011101003089 | 细石混凝土楼地面 | 地面： 1、满铺ф4钢筋网 2、上做C25细石混凝土保护层 | m2 | 4.000
395 | 011101003090 | 细石混凝土楼地面 | 地面混凝土浇筑 | m2 | 4.000
396 | 011102003027 | 块料楼地面 | 地砖面层： 1、地砖面层（颜色及样式同原材料），20mm厚1:3水泥砂浆粘结层， | m2 | 4.000
397 | 011201001030 | 墙面一般抹灰 | 墙面： 1、刷界面剂一道 2、满贴纤维网格布 3、水泥砂浆墙面粉刷 | m2 | 5.000
398 | 011407001017 | 墙面喷刷涂料 | 墙面批腻子粉，砂皮打磨，刷多乐士乳胶漆 | m2 | 5.000
12幢C座
本页小计
【表10.2.2-16】
分部分项工程清单与计价表
单位(专业)工程名称:单项工程-排屋 | [5 empty] | 标段: |  |  | 第44页 共68页
序号 | 项目编码 | 项目名称 | 项目特征 | 计量 单位 | 工程量 | 金 额 (元) |  |  |  |  | 备注
[6 empty] | 综合单价 | 合价 | 其中
[8 empty] | 人工费 | 机械费 | 暂估价
三楼阳台顶部石材渗水
399 | 010901001034 | 瓦屋面 | 斜屋面瓦片拆装 | m2 | 4.000
400 | 011605001036 | 平面块料拆除 | 檐沟地面混凝土凿除，清理 | m2 | 2.000
401 | 010904003130 | 楼（地）面砂浆防水(防潮） | 地面、墙面防水层水泥砂浆找平 | m2 | 2.000
402 | 010904003131 | 楼（地）面砂浆防水(防潮） | 地面及侧面： 1、20mm厚水不漏刚性防水 | m2 | 6.000
403 | 010904002072 | 楼（地）面涂膜防水 | 地面及侧面： 1、1.5mm厚聚氨酯防水涂料 | m2 | 6.000
404 | 010902007059 | 屋面天沟、檐沟 | 防水层水泥砂浆保护 | m2 | 6.000
405 | 011101003092 | 细石混凝土楼地面 | 地面混凝土浇筑 | m2 | 2.000
406 | 011204001071 | 石材墙面 | 石材面层： 1、石材面层（颜色及样式同原材料），20mm厚1:3水泥砂浆粘结层，，外贴美纹纸，注射防渗水胶水，具体由投标单位结合实际自行考虑 | m | 28.00
地库渗水
407 | 011602002046 | 钢筋混凝土构件拆除 | 地面大理石、混凝土凿除（含钢筋，清理） | m2 | 2.000
408 | 010904003132 | 楼（地）面砂浆防水(防潮） | 地面、墙面防水层水泥砂浆找平 | m2 | 5.000
本页小计
【表10.2.2-16】
分部分项工程清单与计价表
单位(专业)工程名称:单项工程-排屋 | [5 empty] | 标段: |  |  | 第45页 共68页
序号 | 项目编码 | 项目名称 | 项目特征 | 计量 单位 | 工程量 | 金 额 (元) |  |  |  |  | 备注
[6 empty] | 综合单价 | 合价 | 其中
[8 empty] | 人工费 | 机械费 | 暂估价
409 | 010904003133 | 楼（地）面砂浆防水(防潮） | 地面及侧面： 1、20mm厚水不漏刚性防水 | m2 | 5.000
410 | 010904002073 | 楼（地）面涂膜防水 | 地面及侧面： 1、1.5mm厚聚氨酯防水涂料 | m2 | 5.000
411 | 010902007060 | 屋面天沟、檐沟 | 防水层水泥砂浆保护 | m2 | 5.000
412 | 011101003093 | 细石混凝土楼地面 | 地面： 1、满铺ф4钢筋网 2、上做C25细石混凝土保护层 | m2 | 5.000
413 | 011101003094 | 细石混凝土楼地面 | 地面混凝土浇筑 | m2 | 5.000
414 | 011102003029 | 块料楼地面 | 地砖面层： 1、地砖面层（颜色及样式同原材料），20mm厚1:3水泥砂浆粘结层， | m2 | 5.000
12幢D座
灰空间雨棚玻璃墙面渗水
415 | Z010517004048 | 混凝土构件裂缝修补 | 外墙处渗水修补，外墙表面割胶、表面清理，外贴美纹纸，注射防渗水胶水 | m | 49.00
屋顶大理石脱落
416 | 010901001036 | 瓦屋面 | 瓦片拆装 | m2 | 3.000
417 | 010901002007 | 型材屋面 | 线条干挂石材拆装 | m2 | 3.000
本页小计
【表10.2.2-16】
分部分项工程清单与计价表
单位(专业)工程名称:单项工程-排屋 | [5 empty] | 标段: |  |  | 第46页 共68页
序号 | 项目编码 | 项目名称 | 项目特征 | 计量 单位 | 工程量 | 金 额 (元) |  |  |  |  | 备注
[6 empty] | 综合单价 | 合价 | 其中
[8 empty] | 人工费 | 机械费 | 暂估价
418 | 011204001073 | 石材墙面 | 石材面层： 1、石材面层（颜色及样式同原材料），20mm厚1:3水泥砂浆粘结层，，外贴美纹纸，注射防渗水胶水，具体由投标单位结合实际自行考虑 | m | 8.00
12幢E座
入户门顶石材渗水
419 | Z010517004077 | 混凝土构件裂缝修补 | 外墙处渗水修补，外墙表面割胶、表面清理，外贴美纹纸，注射防渗水胶水 | m2 | 42.000
地下室保姆房窗台渗水
420 | Z010517004078 | 混凝土构件裂缝修补 | 外墙处渗水修补，外墙表面割胶、表面清理，外贴美纹纸，注射防渗水胶水 | m2 | 41.500
16幢B座
入户门花园石材破损脱落
421 | 010901002010 | 型材屋面 | 破损线条石材拆装 | m2 | 1.500
422 | 011204001096 | 石材墙面 | 石材面层： 1、石材面层（颜色及样式同原材料），20mm厚1:3水泥砂浆粘结层，，外贴美纹纸，注射防渗水胶水，具体由投标单位结合实际自行考虑 | m | 8.00
本页小计
【表10.2.2-16】
分部分项工程清单与计价表
单位(专业)工程名称:单项工程-排屋 | [5 empty] | 标段: |  |  | 第47页 共68页
序号 | 项目编码 | 项目名称 | 项目特征 | 计量 单位 | 工程量 | 金 额 (元) |  |  |  |  | 备注
[6 empty] | 综合单价 | 合价 | 其中
[8 empty] | 人工费 | 机械费 | 暂估价
16幢E座
地下室西南卧室窗帘箱渗水，墙纸发霉
423 | 011602002057 | 钢筋混凝土构件拆除 | 顶上小阳台大理石、混凝土凿除（含钢筋拆除，清理） | m2 | 2.000
424 | 010904003162 | 楼（地）面砂浆防水(防潮） | 地面、墙面防水层水泥砂浆找平 | m2 | 2.000
425 | 010904003163 | 楼（地）面砂浆防水(防潮） | 地面及侧面： 1、20mm厚水不漏刚性防水 | m2 | 2.000
426 | 010904002088 | 楼（地）面涂膜防水 | 地面及侧面： 1、1.5mm厚聚氨酯防水涂料 | m2 | 2.000
427 | 010904001052 | 楼（地）面卷材防水 | 地面、墙面铺卷材 | m2 | 2.000
428 | 010902007075 | 屋面天沟、檐沟 | 防水层水泥砂浆保护 | m2 | 2.000
429 | 011101003126 | 细石混凝土楼地面 | 地面： 1、满铺ф4钢筋网 2、上做C25细石混凝土保护层 | m2 | 2.000
430 | 011101003127 | 细石混凝土楼地面 | 地面混凝土浇筑 | m2 | 2.000
431 | 011102003035 | 块料楼地面 | 地砖面层： 1、地砖面层（颜色及样式同原材料），20mm厚1:3水泥砂浆粘结层， | m2 | 2.000
本页小计
【表10.2.2-16】
分部分项工程清单与计价表
单位(专业)工程名称:单项工程-排屋 | [5 empty] | 标段: |  |  | 第48页 共68页
序号 | 项目编码 | 项目名称 | 项目特征 | 计量 单位 | 工程量 | 金 额 (元) |  |  |  |  | 备注
[6 empty] | 综合单价 | 合价 | 其中
[8 empty] | 人工费 | 机械费 | 暂估价
432 | 011204001099 | 石材墙面 | 石材面层： 1、石材面层（颜色及样式同原材料），20mm厚1:3水泥砂浆粘结层，，外贴美纹纸，注射防渗水胶水，具体由投标单位结合实际自行考虑 | m | 28.00
二层东南卧室窗户渗水
433 | 011204001100 | 石材墙面 | 石材面层： 1、石材面层（颜色及样式同原材料），20mm厚1:3水泥砂浆粘结层，，外贴美纹纸，注射防渗水胶水，具体由投标单位结合实际自行考虑 | m | 47.00
二层西南主卧窗边墙低处渗水
434 | 011602002058 | 钢筋混凝土构件拆除 | 顶上小阳台大理石、混凝土凿除（含钢筋拆除，清理） | m2 | 3.500
435 | 010904003164 | 楼（地）面砂浆防水(防潮） | 地面、墙面防水层水泥砂浆找平 | m2 | 3.500
436 | 010904003165 | 楼（地）面砂浆防水(防潮） | 地面及侧面： 1、20mm厚水不漏刚性防水 | m2 | 3.500
437 | 010904002089 | 楼（地）面涂膜防水 | 地面及侧面： 1、1.5mm厚聚氨酯防水涂料 | m2 | 3.500
438 | 010904001053 | 楼（地）面卷材防水 | 地面、墙面铺卷材 | m2 | 3.500
439 | 010902007076 | 屋面天沟、檐沟 | 防水层水泥砂浆保护 | m2 | 3.500
本页小计
【表10.2.2-16】
分部分项工程清单与计价表
单位(专业)工程名称:单项工程-排屋 | [5 empty] | 标段: |  |  | 第49页 共68页
序号 | 项目编码 | 项目名称 | 项目特征 | 计量 单位 | 工程量 | 金 额 (元) |  |  |  |  | 备注
[6 empty] | 综合单价 | 合价 | 其中
[8 empty] | 人工费 | 机械费 | 暂估价
440 | 011101003128 | 细石混凝土楼地面 | 地面： 1、满铺ф4钢筋网 2、上做C25细石混凝土保护层 | m2 | 3.500
441 | 011101003129 | 细石混凝土楼地面 | 地面混凝土浇筑 | m2 | 3.500
442 | 011102003036 | 块料楼地面 | 地砖面层： 1、地砖面层（颜色及样式同原材料），20mm厚1:3水泥砂浆粘结层， | m2 | 3.500
443 | 011204001101 | 石材墙面 | 石材面层： 1、石材面层（颜色及样式同原材料），20mm厚1:3水泥砂浆粘结层，，外贴美纹纸，注射防渗水胶水，具体由投标单位结合实际自行考虑 | m | 30.00
三层西面衣帽间窗墙低渗水
444 | 011204001102 | 石材墙面 | 石材面层： 1、石材面层（颜色及样式同原材料），20mm厚1:3水泥砂浆粘结层，，外贴美纹纸，注射防渗水胶水，具体由投标单位结合实际自行考虑 | m | 42.00
20幢A座
地下车库墙面渗水
445 | 011602001023 | 混凝土构件拆除 | 地面、墙面切割 | m | 10.00
本页小计
【表10.2.2-16】
分部分项工程清单与计价表
单位(专业)工程名称:单项工程-排屋 | [5 empty] | 标段: |  |  | 第50页 共68页
序号 | 项目编码 | 项目名称 | 项目特征 | 计量 单位 | 工程量 | 金 额 (元) |  |  |  |  | 备注
[6 empty] | 综合单价 | 合价 | 其中
[8 empty] | 人工费 | 机械费 | 暂估价
446 | 011602002072 | 钢筋混凝土构件拆除 | 地面混凝土凿除（含钢筋，清理） | m2 | 2.000
447 | 011604002042 | 立面抹灰层拆除 | 凿除翻边墙面粉刷层，清理 | m2 | 2.500
448 | Z010517004029 | 混凝土构件裂缝修补 | 注浆 | m | 2.00
449 | 010904003200 | 楼（地）面砂浆防水(防潮） | 地面、墙面防水层水泥砂浆找平 | m2 | 4.500
450 | 010904003201 | 楼（地）面砂浆防水(防潮） | 地面及侧面： 1、20mm厚水不漏刚性防水 | m2 | 4.500
451 | 010904002107 | 楼（地）面涂膜防水 | 地面及侧面： 1、1.5mm厚聚氨酯防水涂料 | m2 | 4.500
452 | 010902007095 | 屋面天沟、檐沟 | 防水层水泥砂浆保护 | m2 | 4.500
453 | 011101003160 | 细石混凝土楼地面 | 地面： 1、满铺ф4钢筋网 2、上做C25细石混凝土保护层 | m2 | 5.400
454 | 011101003161 | 细石混凝土楼地面 | 地面混凝土浇筑 | m2 | 3.000
455 | 011101005001 | 自流坪楼地面 | 地面做环氧地坪漆 | m2 | 3.000
456 | 011201001042 | 墙面一般抹灰 | 墙面： 1、刷界面剂一道 2、满贴纤维网格布 3、水泥砂浆墙面粉刷 | m2 | 2.500
457 | 011407001029 | 墙面喷刷涂料 | 墙面批腻子粉，砂皮打磨，刷多乐士乳胶漆 | m2 | 2.500
本页小计
【表10.2.2-16】
分部分项工程清单与计价表
单位(专业)工程名称:单项工程-排屋 | [5 empty] | 标段: |  |  | 第51页 共68页
序号 | 项目编码 | 项目名称 | 项目特征 | 计量 单位 | 工程量 | 金 额 (元) |  |  |  |  | 备注
[6 empty] | 综合单价 | 合价 | 其中
[8 empty] | 人工费 | 机械费 | 暂估价
20幢B座
入户门石膏板顶渗水
458 | 011602002073 | 钢筋混凝土构件拆除 | 顶上小阳台混凝土凿除（含钢筋拆除，清理） | m2 | 3.500
459 | 010904003202 | 楼（地）面砂浆防水(防潮） | 防水前水泥砂浆找平 | m2 | 3.500
460 | 010904003203 | 楼（地）面砂浆防水(防潮） | 地面及侧面： 1、20mm厚水不漏刚性防水 | m2 | 3.500
461 | 010904002108 | 楼（地）面涂膜防水 | 地面及侧面： 1、1.5mm厚聚氨酯防水涂料 | m2 | 3.500
462 | 010904001068 | 楼（地）面卷材防水 | 地面、墙面铺卷材 | m2 | 3.500
463 | 010902007096 | 屋面天沟、檐沟 | 防水层水泥砂浆保护 | m2 | 3.500
464 | 011101003162 | 细石混凝土楼地面 | 地面： 1、满铺ф4钢筋网 2、上做C25细石混凝土保护层 | m2 | 3.500
465 | 011101003163 | 细石混凝土楼地面 | 地面混凝土浇筑 | m2 | 3.500
466 | 011204001122 | 石材墙面 | 石材面层： 1、石材面层（颜色及样式同原材料），20mm厚1:3水泥砂浆粘结层，，外贴美纹纸，注射防渗水胶水，具体由投标单位结合实际自行考虑 | m | 35.00
本页小计
【表10.2.2-16】
分部分项工程清单与计价表
单位(专业)工程名称:单项工程-排屋 | [5 empty] | 标段: |  |  | 第52页 共68页
序号 | 项目编码 | 项目名称 | 项目特征 | 计量 单位 | 工程量 | 金 额 (元) |  |  |  |  | 备注
[6 empty] | 综合单价 | 合价 | 其中
[8 empty] | 人工费 | 机械费 | 暂估价
地下室天窗旁渗水
467 | 011602002074 | 钢筋混凝土构件拆除 | 顶上小阳台混凝土凿除（含钢筋拆除，清理） | m2 | 3.500
468 | 010904003206 | 楼（地）面砂浆防水(防潮） | 防水前水泥砂浆找平 | m2 | 3.500
469 | 010904003207 | 楼（地）面砂浆防水(防潮） | 地面及侧面： 1、20mm厚水不漏刚性防水 | m2 | 3.500
470 | 010904002110 | 楼（地）面涂膜防水 | 地面及侧面： 1、1.5mm厚聚氨酯防水涂料 | m2 | 3.500
471 | 010904001070 | 楼（地）面卷材防水 | 地面、墙面铺卷材 | m2 | 3.500
472 | 010902007098 | 屋面天沟、檐沟 | 防水层水泥砂浆保护 | m2 | 3.500
473 | 011101003165 | 细石混凝土楼地面 | 地面： 1、满铺ф4钢筋网 2、上做C25细石混凝土保护层 | m2 | 3.500
474 | 011101003166 | 细石混凝土楼地面 | 地面混凝土浇筑 | m2 | 3.500
475 | 011204001123 | 石材墙面 | 石材面层： 1、石材面层（颜色及样式同原材料），20mm厚1:3水泥砂浆粘结层，，外贴美纹纸，注射防渗水胶水，具体由投标单位结合实际自行考虑 | m | 35.00
22幢A座
本页小计
【表10.2.2-16】
分部分项工程清单与计价表
单位(专业)工程名称:单项工程-排屋 | [5 empty] | 标段: |  |  | 第53页 共68页
序号 | 项目编码 | 项目名称 | 项目特征 | 计量 单位 | 工程量 | 金 额 (元) |  |  |  |  | 备注
[6 empty] | 综合单价 | 合价 | 其中
[8 empty] | 人工费 | 机械费 | 暂估价
二楼西南卧墙面渗水
476 | Z010517004057 | 混凝土构件裂缝修补 | 外墙处渗水修补，外墙表面割胶、表面清理，外贴美纹纸，注射防渗水胶水 | m | 48.00
22幢B座
阁楼渗水
477 | 010901001064 | 瓦屋面 | 瓦片拆装 | m2 | 4.000
478 | 011605001060 | 平面块料拆除 | 檐沟地面混凝土凿除，清理 | m2 | 2.000
479 | 010904003268 | 楼（地）面砂浆防水(防潮） | 地面、墙面防水层水泥砂浆找平 | m2 | 2.000
480 | 010904003269 | 楼（地）面砂浆防水(防潮） | 地面及侧面： 1、20mm厚水不漏刚性防水 | m2 | 6.000
481 | 010904002141 | 楼（地）面涂膜防水 | 地面及侧面： 1、1.5mm厚聚氨酯防水涂料 | m2 | 6.000
482 | 010904001091 | 楼（地）面卷材防水 | 地面、墙面铺卷材 | m2 | 6.000
483 | 010902007129 | 屋面天沟、檐沟 | 防水层水泥砂浆保护 | m2 | 6.000
484 | 011101003211 | 细石混凝土楼地面 | 地面混凝土浇筑 | m2 | 2.000
22幢D座
本页小计
【表10.2.2-16】
分部分项工程清单与计价表
单位(专业)工程名称:单项工程-排屋 | [5 empty] | 标段: |  |  | 第54页 共68页
序号 | 项目编码 | 项目名称 | 项目特征 | 计量 单位 | 工程量 | 金 额 (元) |  |  |  |  | 备注
[6 empty] | 综合单价 | 合价 | 其中
[8 empty] | 人工费 | 机械费 | 暂估价
三层西卧卫生间顶渗水
485 | 010901001054 | 瓦屋面 | 斜屋面瓦片拆装瓦片拆装 | m2 | 4.000
486 | 010904003217 | 楼（地）面砂浆防水(防潮） | 地面及侧面： 1、20mm厚水不漏刚性防水 | m2 | 2.500
487 | 010904002115 | 楼（地）面涂膜防水 | 地面及侧面： 1、1.5mm厚聚氨酯防水涂料 | m2 | 2.500
488 | 010902007103 | 屋面天沟、檐沟 | 防水层水泥砂浆保护 | m2 | 2.500
489 | 011606003004 | 天棚面龙骨及饰面拆除 | 吊顶石膏板拆除，吊顶轻钢龙骨拆除 | m2 | 2.000
490 | Z010517004032 | 混凝土构件裂缝修补 | 注浆 | m | 2.00
491 | Z010517004033 | 混凝土构件裂缝修补 | 注浆孔洞防水砂浆找平 | m2 | 2.000
492 | 011606001 | 吊顶天棚 | 吊顶轻钢龙骨安装，石膏板安装 | m2 | 2.000
493 | 011406 | 墙面喷刷涂料 | 板缝贴胶带、点锈，刮腻子三遍，砂皮打磨，刷乳胶漆3（遍） | m2 | 4.000
二楼北房间窗台渗水
494 | 011602002077 | 钢筋混凝土构件拆除 | 地砖、混凝土凿除（含钢筋，清理） | m2 | 5.000
495 | 010904003218 | 楼（地）面砂浆防水(防潮） | 地面、墙面防水层水泥砂浆找平 | m2 | 5.000
本页小计
【表10.2.2-16】
分部分项工程清单与计价表
单位(专业)工程名称:单项工程-排屋 | [5 empty] | 标段: |  |  | 第55页 共68页
序号 | 项目编码 | 项目名称 | 项目特征 | 计量 单位 | 工程量 | 金 额 (元) |  |  |  |  | 备注
[6 empty] | 综合单价 | 合价 | 其中
[8 empty] | 人工费 | 机械费 | 暂估价
496 | 010904003219 | 楼（地）面砂浆防水(防潮） | 地面及侧面： 1、20mm厚水不漏刚性防水 | m2 | 5.000
497 | 010904002116 | 楼（地）面涂膜防水 | 地面及侧面： 1、1.5mm厚聚氨酯防水涂料 | m2 | 5.000
498 | 010902007104 | 屋面天沟、檐沟 | 防水层水泥砂浆保护 | m2 | 5.000
499 | 011101003174 | 细石混凝土楼地面 | 地面： 1、满铺ф4钢筋网 2、上做C25细石混凝土保护层 | m2 | 5.000
500 | 011101003175 | 细石混凝土楼地面 | 地面混凝土浇筑 | m2 | 5.000
501 | 011102001002 | 石材楼地面 | 地砖面层： 1、地砖面层（颜色及样式同原材料），20mm厚1:3水泥砂浆粘结层， | m2 | 5.000
阁楼窗台渗水
502 | 011204001133 | 石材墙面 | 石材面层： 1、石材面层（颜色及样式同原材料），20mm厚1:3水泥砂浆粘结层，，外贴美纹纸，注射防渗水胶水，具体由投标单位结合实际自行考虑 | m | 30.00
503 | 010901001055 | 瓦屋面 | 斜屋面瓦片拆装 | m2 | 2.000
504 | 011605001052 | 平面块料拆除 | 檐沟地面混凝土凿除，清理 | m2 | 2.000
505 | 010904003220 | 楼（地）面砂浆防水(防潮） | 地面、墙面防水层水泥砂浆找平 | m2 | 2.000
本页小计
【表10.2.2-16】
分部分项工程清单与计价表
单位(专业)工程名称:单项工程-排屋 | [5 empty] | 标段: |  |  | 第56页 共68页
序号 | 项目编码 | 项目名称 | 项目特征 | 计量 单位 | 工程量 | 金 额 (元) |  |  |  |  | 备注
[6 empty] | 综合单价 | 合价 | 其中
[8 empty] | 人工费 | 机械费 | 暂估价
506 | 010904003221 | 楼（地）面砂浆防水(防潮） | 地面及侧面： 1、20mm厚水不漏刚性防水 | m2 | 7.200
507 | 010904002117 | 楼（地）面涂膜防水 | 地面及侧面： 1、1.5mm厚聚氨酯防水涂料 | m2 | 7.200
508 | 010904001076 | 楼（地）面卷材防水 | 地面、墙面铺卷材 | m2 | 7.200
509 | 010902007105 | 屋面天沟、檐沟 | 防水层水泥砂浆保护 | m2 | 7.200
510 | 011101003176 | 细石混凝土楼地面 | 地面混凝土浇筑 | m2 | 2.000
24幢A座
地下室与一楼楼梯墙面渗水
511 | 011602001025 | 混凝土构件拆除 | 地面、墙面切割 | m | 12.00
512 | 011604002045 | 立面抹灰层拆除 | 凿除翻边墙面粉刷层，清理 | m2 | 4.000
513 | 010904003232 | 楼（地）面砂浆防水(防潮） | 地面、墙面防水层水泥砂浆找平 | m2 | 4.000
514 | Z010517004035 | 混凝土构件裂缝修补 | 注浆 | m | 2.00
515 | 010904003233 | 楼（地）面砂浆防水(防潮） | 地面及侧面： 1、20mm厚水不漏刚性防水 | m2 | 4.000
516 | 010904002123 | 楼（地）面涂膜防水 | 地面及侧面： 1、1.5mm厚聚氨酯防水涂料 | m2 | 4.000
本页小计
【表10.2.2-16】
分部分项工程清单与计价表
单位(专业)工程名称:单项工程-排屋 | [5 empty] | 标段: |  |  | 第57页 共68页
序号 | 项目编码 | 项目名称 | 项目特征 | 计量 单位 | 工程量 | 金 额 (元) |  |  |  |  | 备注
[6 empty] | 综合单价 | 合价 | 其中
[8 empty] | 人工费 | 机械费 | 暂估价
517 | 010902007111 | 屋面天沟、檐沟 | 防水层水泥砂浆保护 | m2 | 4.000
518 | 011201001045 | 墙面一般抹灰 | 墙面： 1、刷界面剂一道 2、满贴纤维网格布 3、水泥砂浆墙面粉刷 | m2 | 4.000
地下南面墙体渗水（移门外侧）
519 | 011602002082 | 钢筋混凝土构件拆除 | 地面石材、混凝土凿除（含钢筋，清理） | m2 | 2.400
520 | 010904003234 | 楼（地）面砂浆防水(防潮） | 防水前水泥砂浆找平 | m2 | 2.400
521 | 010904003235 | 楼（地）面砂浆防水(防潮） | 地面及侧面： 1、20mm厚水不漏刚性防水 | m2 | 2.400
522 | 010904002124 | 楼（地）面涂膜防水 | 地面及侧面： 1、1.5mm厚聚氨酯防水涂料 | m2 | 2.400
523 | 010904001082 | 楼（地）面卷材防水 | 地面、墙面铺卷材 | m2 | 2.400
524 | 010902007112 | 屋面天沟、檐沟 | 防水层水泥砂浆保护 | m2 | 2.400
525 | 011101003187 | 细石混凝土楼地面 | 地面： 1、满铺ф4钢筋网 2、上做C25细石混凝土保护层 | m2 | 2.400
526 | 011101003188 | 细石混凝土楼地面 | 地面混凝土浇筑 | m2 | 2.400
本页小计
【表10.2.2-16】
分部分项工程清单与计价表
单位(专业)工程名称:单项工程-排屋 | [5 empty] | 标段: |  |  | 第58页 共68页
序号 | 项目编码 | 项目名称 | 项目特征 | 计量 单位 | 工程量 | 金 额 (元) |  |  |  |  | 备注
[6 empty] | 综合单价 | 合价 | 其中
[8 empty] | 人工费 | 机械费 | 暂估价
527 | 011102001003 | 石材楼地面 | 地砖面层： 1、地砖面层（颜色及样式同原材料），20mm厚1:3水泥砂浆粘结层， | m2 | 2.400
地下南面墙体渗水（移门内侧）
528 | 011602002083 | 钢筋混凝土构件拆除 | 地面混凝土凿除（含钢筋，清理） | m2 | 2.000
529 | 011604002046 | 立面抹灰层拆除 | 墙面粉刷层凿除，清理 | m2 | 2.000
530 | 010904003236 | 楼（地）面砂浆防水(防潮） | 防水前水泥砂浆找平 | m2 | 4.000
531 | 010904003237 | 楼（地）面砂浆防水(防潮） | 地面及侧面： 1、20mm厚水不漏刚性防水 | m2 | 4.000
532 | 010904002125 | 楼（地）面涂膜防水 | 地面及侧面： 1、1.5mm厚聚氨酯防水涂料 | m2 | 4.000
533 | 010902007113 | 屋面天沟、檐沟 | 防水层水泥砂浆保护 | m2 | 4.000
534 | 011101003189 | 细石混凝土楼地面 | 地面： 1、满铺ф4钢筋网 2、上做C25细石混凝土保护层 | m2 | 2.400
535 | 011101003190 | 细石混凝土楼地面 | 地面混凝土浇筑 | m2 | 2.000
本页小计
【表10.2.2-16】
分部分项工程清单与计价表
单位(专业)工程名称:单项工程-排屋 | [5 empty] | 标段: |  |  | 第59页 共68页
序号 | 项目编码 | 项目名称 | 项目特征 | 计量 单位 | 工程量 | 金 额 (元) |  |  |  |  | 备注
[6 empty] | 综合单价 | 合价 | 其中
[8 empty] | 人工费 | 机械费 | 暂估价
536 | 011201001046 | 墙面一般抹灰 | 墙面： 1、刷界面剂一道 2、满贴纤维网格布 3、水泥砂浆墙面粉刷 | m2 | 2.000
二楼楼梯西墙渗水
537 | 011602001026 | 混凝土构件拆除 | 地面、墙面切割 | m | 12.00
538 | 011604002047 | 立面抹灰层拆除 | 凿除翻边墙面粉刷层，清理 | m2 | 4.000
539 | 010904003238 | 楼（地）面砂浆防水(防潮） | 地面、墙面防水层水泥砂浆找平 | m2 | 4.000
540 | Z010517004036 | 混凝土构件裂缝修补 | 注浆 | m | 2.00
541 | 010904003239 | 楼（地）面砂浆防水(防潮） | 地面及侧面： 1、20mm厚水不漏刚性防水 | m2 | 4.000
542 | 010904002126 | 楼（地）面涂膜防水 | 地面及侧面： 1、1.5mm厚聚氨酯防水涂料 | m2 | 4.000
543 | 010902007114 | 屋面天沟、檐沟 | 防水层水泥砂浆保护 | m2 | 4.000
544 | 011201001047 | 墙面一般抹灰 | 墙面： 1、刷界面剂一道 2、满贴纤维网格布 3、水泥砂浆墙面粉刷 | m2 | 4.000
三楼东面主卧墙面渗水
本页小计
【表10.2.2-16】
分部分项工程清单与计价表
单位(专业)工程名称:单项工程-排屋 | [5 empty] | 标段: |  |  | 第60页 共68页
序号 | 项目编码 | 项目名称 | 项目特征 | 计量 单位 | 工程量 | 金 额 (元) |  |  |  |  | 备注
[6 empty] | 综合单价 | 合价 | 其中
[8 empty] | 人工费 | 机械费 | 暂估价
545 | 011204001145 | 石材墙面 | 石材面层： 1、石材面层（颜色及样式同原材料），20mm厚1:3水泥砂浆粘结层，，外贴美纹纸，注射防渗水胶水，具体由投标单位结合实际自行考虑 | m2 | 39.000
24幢B座
二楼三楼东面墙渗水
546 | 011204001147 | 石材墙面 | 石材面层： 1、石材面层（颜色及样式同原材料），20mm厚1:3水泥砂浆粘结层，，外贴美纹纸，注射防渗水胶水，具体由投标单位结合实际自行考虑 | m | 68.00
547 | 010901001058 | 瓦屋面 | 斜屋面瓦片拆装 | m2 | 3.000
548 | 011605001055 | 平面块料拆除 | 檐沟地面混凝土凿除，清理 | m2 | 3.000
549 | 010904003240 | 楼（地）面砂浆防水(防潮） | 地面、墙面防水层水泥砂浆找平 | m2 | 3.000
550 | 010904003241 | 楼（地）面砂浆防水(防潮） | 地面及侧面： 1、20mm厚水不漏刚性防水 | m2 | 6.000
551 | 010904002127 | 楼（地）面涂膜防水 | 地面及侧面： 1、1.5mm厚聚氨酯防水涂料 | m2 | 6.000
552 | 010904001084 | 楼（地）面卷材防水 | 地面、墙面铺卷材 | m2 | 6.000
本页小计
【表10.2.2-16】
分部分项工程清单与计价表
单位(专业)工程名称:单项工程-排屋 | [5 empty] | 标段: |  |  | 第61页 共68页
序号 | 项目编码 | 项目名称 | 项目特征 | 计量 单位 | 工程量 | 金 额 (元) |  |  |  |  | 备注
[6 empty] | 综合单价 | 合价 | 其中
[8 empty] | 人工费 | 机械费 | 暂估价
553 | 010902007115 | 屋面天沟、檐沟 | 防水层水泥砂浆保护 | m2 | 6.000
554 | 011101003191 | 细石混凝土楼地面 | 地面混凝土浇筑 | m2 | 3.000
地下室渗水
555 | 011602001027 | 混凝土构件拆除 | 地面、墙面切割 | m | 10.00
556 | 011602002084 | 钢筋混凝土构件拆除 | 地面混凝土凿除（含钢筋，清理） | m2 | 2.000
557 | 011604002048 | 立面抹灰层拆除 | 凿除翻边墙面粉刷层，清理 | m2 | 5.000
558 | Z010517004037 | 混凝土构件裂缝修补 | 注浆 | m | 4.00
559 | 010904003242 | 楼（地）面砂浆防水(防潮） | 地面、墙面防水层水泥砂浆找平 | m2 | 7.000
560 | 010904003243 | 楼（地）面砂浆防水(防潮） | 地面及侧面： 1、20mm厚水不漏刚性防水 | m2 | 7.000
561 | 010904002128 | 楼（地）面涂膜防水 | 地面及侧面： 1、1.5mm厚聚氨酯防水涂料 | m2 | 7.000
562 | 010902007116 | 屋面天沟、檐沟 | 防水层水泥砂浆保护 | m2 | 7.000
563 | 011101003192 | 细石混凝土楼地面 | 地面： 1、满铺ф4钢筋网 2、上做C25细石混凝土保护层 | m2 | 2.000
564 | 011101003193 | 细石混凝土楼地面 | 地面混凝土浇筑 | m2 | 2.000
本页小计
【表10.2.2-16】
分部分项工程清单与计价表
单位(专业)工程名称:单项工程-排屋 | [5 empty] | 标段: |  |  | 第62页 共68页
序号 | 项目编码 | 项目名称 | 项目特征 | 计量 单位 | 工程量 | 金 额 (元) |  |  |  |  | 备注
[6 empty] | 综合单价 | 合价 | 其中
[8 empty] | 人工费 | 机械费 | 暂估价
565 | 011201001048 | 墙面一般抹灰 | 墙面： 1、刷界面剂一道 2、满贴纤维网格布 3、水泥砂浆墙面粉刷 | m2 | 5.000
566 | 011407001034 | 墙面喷刷涂料 | 墙面批腻子粉，砂皮打磨，刷多乐士乳胶漆 | m2 | 5.000
24幢C座
地下车库西墙渗水
567 | 011602001028 | 混凝土构件拆除 | 地面、墙面切割 | m | 20.00
568 | 011602002085 | 钢筋混凝土构件拆除 | 地面混凝土凿除（含钢筋，清理） | m2 | 5.400
569 | 011604002049 | 立面抹灰层拆除 | 凿除翻边墙面粉刷层，清理 | m2 | 9.000
570 | Z010517004038 | 混凝土构件裂缝修补 | 注浆 | m | 9.00
571 | 010904003246 | 楼（地）面砂浆防水(防潮） | 地面、墙面防水层水泥砂浆找平 | m2 | 14.400
572 | 010904003247 | 楼（地）面砂浆防水(防潮） | 地面及侧面： 1、20mm厚水不漏刚性防水 | m2 | 14.400
573 | 010904002130 | 楼（地）面涂膜防水 | 地面及侧面： 1、1.5mm厚聚氨酯防水涂料 | m2 | 14.400
574 | 010902007118 | 屋面天沟、檐沟 | 防水层水泥砂浆保护 | m2 | 14.400
本页小计
【表10.2.2-16】
分部分项工程清单与计价表
单位(专业)工程名称:单项工程-排屋 | [5 empty] | 标段: |  |  | 第63页 共68页
序号 | 项目编码 | 项目名称 | 项目特征 | 计量 单位 | 工程量 | 金 额 (元) |  |  |  |  | 备注
[6 empty] | 综合单价 | 合价 | 其中
[8 empty] | 人工费 | 机械费 | 暂估价
575 | 011101003195 | 细石混凝土楼地面 | 地面： 1、满铺ф4钢筋网 2、上做C25细石混凝土保护层 | m2 | 5.400
576 | 011101003196 | 细石混凝土楼地面 | 地面混凝土浇筑 | m2 | 5.400
577 | 011201001049 | 墙面一般抹灰 | 墙面： 1、刷界面剂一道 2、满贴纤维网格布 3、水泥砂浆墙面粉刷 | m2 | 9.000
578 | 011407001035 | 墙面喷刷涂料 | 墙面批腻子粉，砂皮打磨，刷多乐士乳胶漆 | m2 | 13.500
地下车库楼梯东墙渗水
579 | 011602001029 | 混凝土构件拆除 | 地面、墙面切割 | m | 8.00
580 | 011604002050 | 立面抹灰层拆除 | 凿除翻边墙面粉刷层，清理 | m2 | 5.000
581 | Z010517004039 | 混凝土构件裂缝修补 | 注浆 | m | 5.00
582 | 010904003248 | 楼（地）面砂浆防水(防潮） | 地面、墙面防水层水泥砂浆找平 | m2 | 5.000
583 | 010904003249 | 楼（地）面砂浆防水(防潮） | 地面及侧面： 1、20mm厚水不漏刚性防水 | m2 | 5.000
584 | 010904002131 | 楼（地）面涂膜防水 | 地面及侧面： 1、1.5mm厚聚氨酯防水涂料 | m2 | 5.000
本页小计
【表10.2.2-16】
分部分项工程清单与计价表
单位(专业)工程名称:单项工程-排屋 | [5 empty] | 标段: |  |  | 第64页 共68页
序号 | 项目编码 | 项目名称 | 项目特征 | 计量 单位 | 工程量 | 金 额 (元) |  |  |  |  | 备注
[6 empty] | 综合单价 | 合价 | 其中
[8 empty] | 人工费 | 机械费 | 暂估价
585 | 010902007119 | 屋面天沟、檐沟 | 防水层水泥砂浆保护 | m2 | 5.000
586 | 011201001050 | 墙面一般抹灰 | 墙面： 1、刷界面剂一道 2、满贴纤维网格布 3、水泥砂浆墙面粉刷 | m2 | 5.000
587 | 011407001036 | 墙面喷刷涂料 | 墙面批腻子粉，砂皮打磨，刷多乐士乳胶漆 | m2 | 8.000
二楼北阳台渗水
588 | 011602002087 | 钢筋混凝土构件拆除 | 阳台地面混凝土凿除（含钢筋拆除，清理） | m2 | 3.500
589 | 010904003250 | 楼（地）面砂浆防水(防潮） | 防水前水泥砂浆找平 | m2 | 3.500
590 | 010904003251 | 楼（地）面砂浆防水(防潮） | 地面及侧面： 1、20mm厚水不漏刚性防水 | m2 | 3.500
591 | 010904002132 | 楼（地）面涂膜防水 | 地面及侧面： 1、1.5mm厚聚氨酯防水涂料 | m2 | 3.500
592 | 010904001086 | 楼（地）面卷材防水 | 地面、墙面铺卷材 | m2 | 3.500
593 | 010902007120 | 屋面天沟、檐沟 | 防水层水泥砂浆保护 | m2 | 3.500
594 | 011101003199 | 细石混凝土楼地面 | 地面： 1、满铺ф4钢筋网 2、上做C25细石混凝土保护层 | m2 | 3.500
本页小计
【表10.2.2-16】
分部分项工程清单与计价表
单位(专业)工程名称:单项工程-排屋 | [5 empty] | 标段: |  |  | 第65页 共68页
序号 | 项目编码 | 项目名称 | 项目特征 | 计量 单位 | 工程量 | 金 额 (元) |  |  |  |  | 备注
[6 empty] | 综合单价 | 合价 | 其中
[8 empty] | 人工费 | 机械费 | 暂估价
595 | 011101003200 | 细石混凝土楼地面 | 地面混凝土浇筑 | m2 | 3.500
24幢E座
1楼西面阳台渗水
596 | Z010517004081 | 混凝土构件裂缝修补 | 外墙处渗水修补，外墙表面割胶、表面清理，外贴美纹纸，注射防渗水胶水 | m2 | 45.000
地下室楼梯间渗水
597 | 011604002059 | 立面抹灰层拆除 | 室内腻子层铲除，清理 | m2 | 4.000
598 | Z010517004079 | 混凝土构件裂缝修补 | 注浆 | m | 2.00
599 | Z010517004080 | 混凝土构件裂缝修补 | 注浆孔洞防水砂浆找平，刷801胶水 | m2 | 4.000
600 | 011407001042 | 墙面喷刷涂料 | 墙面批腻子粉，砂皮打磨，刷多乐士乳胶漆 | m2 | 6.000
25幢A座
阁楼顶部渗水
601 | 010901001060 | 瓦屋面 | 斜屋面瓦片拆装 | m2 | 4.000
602 | 010904003253 | 楼（地）面砂浆防水(防潮） | 地面及侧面： 1、20mm厚水不漏刚性防水 | m2 | 4.000
本页小计
【表10.2.2-16】
分部分项工程清单与计价表
单位(专业)工程名称:单项工程-排屋 | [5 empty] | 标段: |  |  | 第66页 共68页
序号 | 项目编码 | 项目名称 | 项目特征 | 计量 单位 | 工程量 | 金 额 (元) |  |  |  |  | 备注
[6 empty] | 综合单价 | 合价 | 其中
[8 empty] | 人工费 | 机械费 | 暂估价
603 | 010904002133 | 楼（地）面涂膜防水 | 地面及侧面： 1、1.5mm厚聚氨酯防水涂料 | m2 | 4.000
604 | 010904001087 | 楼（地）面卷材防水 | 地面、墙面铺卷材 | m2 | 4.000
605 | 010902007121 | 屋面天沟、檐沟 | 防水层水泥砂浆保护 | m2 | 4.000
二楼北面小房间渗水
606 | 011204001151 | 石材墙面 | 石材面层： 1、石材面层（颜色及样式同原材料），20mm厚1:3水泥砂浆粘结层，，外贴美纹纸，注射防渗水胶水，具体由投标单位结合实际自行考虑 | m | 48.00
二楼储藏室渗水
607 | 011204001152 | 石材墙面 | 石材面层： 1、石材面层（颜色及样式同原材料），20mm厚1:3水泥砂浆粘结层，，外贴美纹纸，注射防渗水胶水，具体由投标单位结合实际自行考虑 | m | 50.00
一楼北面柱子渗水
608 | 011204001153 | 石材墙面 | 石材面层： 1、石材面层（颜色及样式同原材料），20mm厚1:3水泥砂浆粘结层，，外贴美纹纸，注射防渗水胶水，具体由投标单位结合实际自行考虑 | m | 48.00
本页小计
【表10.2.2-16】
分部分项工程清单与计价表
单位(专业)工程名称:单项工程-排屋 | [5 empty] | 标段: |  |  | 第67页 共68页
序号 | 项目编码 | 项目名称 | 项目特征 | 计量 单位 | 工程量 | 金 额 (元) |  |  |  |  | 备注
[6 empty] | 综合单价 | 合价 | 其中
[8 empty] | 人工费 | 机械费 | 暂估价
地下室楼梯间渗水
609 | 011604002051 | 立面抹灰层拆除 | 室内腻子层铲除，清理 | m2 | 5.000
610 | Z010517004040 | 混凝土构件裂缝修补 | 注浆 | m | 5.00
611 | Z010517004041 | 混凝土构件裂缝修补 | 注浆孔洞防水砂浆封堵，刷801胶水 | m2 | 5.000
612 | 011407001037 | 墙面喷刷涂料 | 墙面批腻子粉，砂皮打磨，刷多乐士乳胶漆 | m2 | 8.000
25幢E座
阁楼顶部渗水
613 | 011605001058 | 平面块料拆除 | 檐沟地面混凝土凿除，清理 | m2 | 2.000
614 | 010904003256 | 楼（地）面砂浆防水(防潮） | 地面、墙面防水层水泥砂浆找平 | m2 | 2.000
615 | 010904003257 | 楼（地）面砂浆防水(防潮） | 地面及侧面： 1、20mm厚水不漏刚性防水 | m2 | 6.000
616 | 010904002135 | 楼（地）面涂膜防水 | 地面及侧面： 1、1.5mm厚聚氨酯防水涂料 | m2 | 6.000
617 | 010902007123 | 屋面天沟、檐沟 | 防水层水泥砂浆保护 | m2 | 6.000
618 | 011101003204 | 细石混凝土楼地面 | 地面混凝土浇筑 | m2 | 2.000
一楼北面阳台渗水
本页小计
【表10.2.2-16】
分部分项工程清单与计价表
单位(专业)工程名称:单项工程-排屋 | [5 empty] | 标段: |  |  | 第68页 共68页
序号 | 项目编码 | 项目名称 | 项目特征 | 计量 单位 | 工程量 | 金 额 (元) |  |  |  |  | 备注
[6 empty] | 综合单价 | 合价 | 其中
[8 empty] | 人工费 | 机械费 | 暂估价
619 | 011204001156 | 石材墙面 | 石材面层： 1、石材面层（颜色及样式同原材料），20mm厚1:3水泥砂浆粘结层，，外贴美纹纸，注射防渗水胶水，具体由投标单位结合实际自行考虑 | m | 48.00
25幢F座
二层北面小房间渗水
620 | Z010517004082 | 混凝土构件裂缝修补 | 外墙处渗水修补，外墙表面割胶、表面清理，外贴美纹纸，注射防渗水胶水 | m | 52.00
二层保姆房渗水
621 | Z010517004085 | 混凝土构件裂缝修补 | 外墙处渗水修补，外墙表面割胶、表面清理，外贴美纹纸，注射防渗水胶水 | m | 45.00
本页小计
合计

## 1_表10_2_2-16 施工技术措施项目清单与计价表
【表10.2.2-16】
施工技术措施项目清单与计价表
单位(专业)工程名称:单项工程-排屋 | [5 empty] | 标段: |  |  | 第1页 共1页
序号 | 项目编码 | 项目名称 | 项目特征 | 计量 单位 | 工程量 | 金 额 (元) |  |  |  |  | 备注
[6 empty] | 综合单价 | 合价 | 其中
[8 empty] | 人工费 | 机械费 | 暂估价
[请输入分部名称,电子评标勿删]
1 | 01B001 | 地面保护 | 地面保护，采用地膜保护，具体由投标单位自行考虑 | m2 | 548.000
2 | 01B002 | 专业保洁 | 专业保洁 | m2 | 548.000
本页小计
合计

## 1_表10_2_2-20 施工组织（总价）措施项目清单与
【表10.2.2-20】
施工组织（总价）措施项目清单与计价表
工程名称:排屋 |  |  | 标段: | 第1页 共1页
序号 | 项目编号 | 项目名称 | 计算基础 | 费率 (%) | 金额 (元) | 备注
1 | 011707001001 | 安全文明施工费
1.1 |  | 安全文明施工基本费
2 | Z01110900801 | 提前竣工增加费
3 | 011707004001 | 二次搬运费
4 | 011707005001 | 冬雨季施工增加费
5 |  | 其他施工组织措施费
合 计

## 1_表10_2_2-21 其他项目清单与计价汇总表
【表10.2.2-21】
其他项目清单与计价汇总表
工程名称:排屋 |  | 标段: | 第1页 共1页
序号 | 项 目 名 称 | 金额(元) | 备注
1 | 暂列金额 | 0.00 | 明细详见表10.2.2-22
1.1 | 标化工地增加费 | 0.00 | 明细详见表10.2.2-22
1.2 | 优质工程增加费 | 0.00 | 明细详见表10.2.2-22
1.3 | 其他暂列金额 | 0.00 | 明细详见表10.2.2-22
2 | 暂估价 | 0.00
2.1 | 材料（设备）暂估价 | - | 明细详见表10.2.2-23
2.2 | 专业工程暂估价 | 0.00 | 明细详见表10.2.2-24
2.3 | 专项技术措施暂估价 | 0.00 | 明细详见表10.2.2-25
3 | 计日工 |  | 明细详见表10.2.2-26
4 | 总承包服务费 |  | 明细详见表10.2.2-27
合 计

## 1_表10_2_2-22 暂列金额明细表
【表10.2.2-22】
暂列金额明细表
工程名称:排屋 |  | 标段: |  | 第1页 共1页
序号 | 项 目 名 称 | 计量单位 | 暂定金额(元) | 备注
1 | 标化工地增加费 | 项
2 | 优质工程增加费 | 项
3 | 其他暂列金额 | 项 |  | 估算比例一般不高于5%
3.1 | 其他暂列金额 | 项
合计

## 1_表10_2_2-23 材料（工程设备）暂估单价表
【表10.2.2-23】
材料（工程设备）暂估单价表
单位(专业)工程名称:单项工程-排屋 |  |  |  | 标段: | 第1页 共1页
序号 | 材料（工程设备）名称、规格、型号 | 计量 单位 | 数量 | 单价 | 合价 | 备注
合计

## 1_表10_2_2-24 专业工程暂估价表
【表10.2.2-24】
专业工程暂估价表
单位(专业)工程名称:单项工程-排屋 |  | 标段: | 第1页 共1页
序号 | 工 程 名 称 | 工程内容 | 暂估金额(元) | 备注
合计

## 1_表10_2_2-25 专项技术措施暂估价表
【表10.2.2-25】
专项技术措施暂估价表
单位(专业)工程名称:单项工程-排屋 |  | 标段: | 第1页 共1页
序号 | 工 程 名 称 | 工程内容 | 暂估金额(元) | 备注
合计 |  |  | 0.00

## 1_表10_2_2-26 计日工表
【表10.2.2-26】
计 日 工 表
单位(专业)工程名称:单项工程-排屋 |  | 标段: |  | 第1页 共1页
编号 | 项 目 名 称 | 单位 | 数量 | 综合单价(元) | 合价(元)
一 | 人 工 | 元
1
2
3
4
5
人 工 小 计
二 | 材 料 | 元
1
2
3
4
5
材 料 小 计
三 | 施 工 机 械 | 元
1
2
3
4
5
施工机械小计
总 计

## 1_表10_2_2-27 总承包服务费计价表
【表10.2.2-27】
总承包服务费计价表
单位(专业)工程名称:单项工程-排屋 |  |  | 标段: |  | 第1页 共1页
序号 | 项目名称 | 项目价值(元) | 服务内容 | 计算基础 | 费率(%) | 金额(元)
1 | 发包人单独发包的专业工程
1.1 | 专业发包工程管理费
2 | 发包人提供材料(设备)
2.1 | 甲供材料设备保管费
| 合计 | - | - |  | -

## 1_表10_2_2-29 主要工日一览表
【表10.2.2-29】
主要工日一览表
工程名称:排屋 |  |  | 标段: |  | 第1页 共1页
序号 | 工日名称（类别） | 单位 | 数量 | 单价(元) | 合价（元） | 备注

## 1_表10_2_2-30 发包人提供材料和设备一览表
【表10.2.2-30】
发包人提供材料和设备一览表
工程名称:排屋 |  |  | 标段: |  |  | 第1页 共1页
序号 | 材料(设备)名称、规格、型号 | 单位 | 数量 | 单价 (元) | 交货 方式 | 送达 地点 | 备注

## 1_表10_2_2-31 主要材料和工程设备一览表
【表10.2.2-31】
主要材料和工程设备一览表
工程名称:排屋 |  |  |  | 标段: |  | 第1页 共1页
序号 | 名称、规格、型号 | 单位 | 数量 | 单价(元) | 合价（元） | 备注

## 1_表10_2_2-32 主要机械台班一览表
【表10.2.2-32】
主要机械台班一览表
工程名称:排屋 |  |  | 标段: |  | 第1页 共1页
序号 | 机械名称、规格、型号 | 单位 | 数 量 | 单价(元) | 合价（元） | 备注